## 招标清单-生活区
生活区临时设施工程量清单2024.7.11
工程名称：南京现代表面处理科技产业中心项目一期A地块建设项目-生活区临时设施工程
序号 | 项目名称 | 项目特征描述 | 单位 | 工程量A | 人工费B （元） | 主材费C （元） | 除主材、人工费、税金以外的其他费用D（元） | 不含含税 综合单价E=B+C+D （元） | 不含税 综合合价F=A*E （元） | 备注
1 | 场地硬化 | 1、80mm厚C15混凝土原浆收光； 2、原土夯实，夯实系数大于0.94； 3、机械整平场地，高差正负50cm之内。 | m2 | 1818
2 | 1.8m高草绿色彩钢瓦围挡 | 采用30×30×1.0镀锌方管焊接围挡骨架，斜撑30×30×1.0镀锌方管，地锚采用30×30×1.0镀锌方管，水平撑离地600mm高，材料为30×30×1.0镀锌方管，0.5mm厚草绿色彩钢瓦。 | m | 168
3 | 彩钢瓦围挡上2.0m宽大门 | 采用成品镀锌铁门，尺寸为2000mm×2100mm | 个 | 2
4 | 彩钢瓦围挡上1.0m宽大门 | 采用成品镀锌铁门，尺寸为1000mm×2100mm | 个 | 1
5 | 生活区双层住宿板房 | 1、采用复合金属夹芯板（0.2厚钢板，50厚岩棉板作为隔墙和墙体，以C型钢作为骨架搭建临时活动板房； 2、采用钢管搭设屋面防台风固定，3m间距沿板房长度方向布置，固定装置采用直径8mm钢丝绳，使用拉爆螺栓固定在地面混凝土，间距3m，钢丝绳外套PVC管； 3、顶棚做600×600石膏板吊顶； 4、板房墙体下设水泥砖砌筑120mm高×200mm宽； 5、60mm厚C15混凝土； 6、120mm厚素土回填夯实； 7、原土机械碾压密实； 8、机械整平场地，高差正负50cm之内。 | m2 | 1963 | [5 empty] | 此为双层建筑面积，也包含0.8m宽走道的面积，板房采用二手材料
6 | 生活区单层配套板房（如餐厅、厨房、卫生间，淋浴间等单层板房） | 1、采用复合金属夹芯板（0.5厚钢板，50厚岩棉板作为隔墙和墙体，以C型钢作为骨架搭建临时活动板房； 2、采用钢管搭设屋面防台风固定，3m间距沿板房长度方向布置，固定装置采用直径8mm钢丝绳，使用拉爆螺栓固定在地面混凝土，间距3m，钢丝绳外套PVC管； 3、顶棚做600×600硅酸钙板吊顶； 4、根据板房使用功能采用砖砌方式砌筑排水沟、便池等。 5、板房墙体下设水泥砖砌筑120mm高×200mm宽； 6、60mm厚C15混凝土； 7、120mm厚素土回填夯实； 8、原土机械碾压密实； 9、机械整平场地，高差正负50cm之内。 | m2 | 374 | [5 empty] | 包含0.8m宽走道的面积，板房采用二手材料
7 | 管理人员卫生间/淋浴间 | 1、顶部采用30×30×1.0镀锌方管 纵向间距1.2m，横向间距1.2m，上铺0.5mm厚蓝色彩钢瓦； 2、分隔墙采用200mm厚蒸压加气块M10砂浆砌筑，分割间距两侧1.3m，中间1.2m，共分6间蹲厕（带水箱），内外侧抹灰，采用1:2.5水泥砂浆抹灰，抹灰厚度为15mm。 3、6樘成品镀锌铁门，尺寸为800mm×2100mm 4、80mm厚C15混凝土原浆收光； 5、原土机械碾压密实 | m2 | 11.84
8 | 成品保安亭 1.5*1.5*2.3 | 采用成品保安亭，成品尺寸为： 长1.5m*宽1.5m*高2.3m | 个 | 1
9 | 工人生活区钢管架搭设晾衣棚 | 1、上部30*30*1.2镀锌方管，上部覆盖0.5mm蓝色彩钢瓦； 2、立杆体系采用50*50*2镀锌方管共15根；间距2.5m，立杆底部采用2根∅12膨胀螺栓长度120； 3、晾衣架采用Φ20×1.5镀锌圆管，间距500mm。 | 个 | 1
10 | 管理人员生活区钢管架搭设晾衣棚 | 1、上部30*30*1.2镀锌方管，上部覆盖0.5mm蓝色彩钢瓦； 2、立杆体系采用50*50*2镀锌方管共6根；立杆底部采用2根∅12膨胀螺栓长度120； 3、晾衣架采用Φ20×1.5镀锌圆管，间距500mm。 | 个 | 1
11 | 工人生活区洗漱区 | 1、洗漱台100mm厚钢筋砼板，浇捣C25砼，ф14@100mm钢筋单层双向绑扎， 上部100mm厚砖砌反坎，M10砂浆抹灰找平 ，洗刷槽内M10砂浆抹灰找平； 2、洗漱台下方砖砌100mm厚承重墙，M10砂浆抹灰找平，间距1000mm设置一道承重墙； 3、下部设300宽*300深排水明沟100mm厚砖砌墙，沟内M10砂浆抹灰找平，排水明沟底50mm厚M10砂浆找坡 | m2 | 28.32 | [5 empty] | 5.9*1.2m水池4个
12 | 管理人员生活区洗漱区 | 1、洗漱台为100mm厚钢筋砼板，浇捣C25砼，ф14@100mm钢筋单层双向绑扎， 上部100mm厚砖砌反坎，M10砂浆抹灰找平 ，洗刷槽内M10砂浆抹灰找平； 2、洗漱台下方砖砌100mm厚承重墙，M10砂浆抹灰找平，间距1000mm设置一道承重墙； 3、下部设300宽*300深排水明沟100mm厚砖砌墙，沟内M10砂浆抹灰找平，排水明沟底50mm厚M10砂浆找坡 | m2 | 3.48 | [5 empty] | 2.9*1.2m水池1个
13 | 排水沟 0.2m宽*0.2m深 | 1、根据定位图确定位置，做起点0.1m*宽0.2m的明排水沟； 2、排水沟底0.2%找坡； 3、侧壁12mm厚M5砂浆抹面收光。 | m | 303
14 | 空气能热水器10P（成套） | 成套包含：热水器(10P)、加压泵、储水箱(10m³)等配套设备 | 套 | 2
15 | 成品10m³玻璃钢化粪池 | 1、上部采用机械覆土填实； 2、成品玻璃钢化粪池按照设计高程吊装安放； 3、按照化粪池规格和设计标高采用机械开挖基槽。 | 座 | 1
16 | 成品12m³玻璃钢化粪池 | 1、上部采用机械覆土填实； 2、成品玻璃钢化粪池按照设计高程吊装安放； 3、按照化粪池规格和设计标高采用机械开挖基槽。 | 座 | 1
17 | 垃圾分类投放点 3m长*2m宽* 2.5m高 | 1、成品垃圾分类投放点防护棚； | 个 | 1
18 | 不含税总价（1+2+3+...+17） |  | 元
19 | 税金（含税 %） |  | 元
20 | 含税总价（18+19） |  | 元
注：1、本工程为固定单价，工程量按实结算。 2、本工程由乙方包工、包料、包机械完成，价格为含税价，开具票面 %增值税专用发票（税率按国家政策执行，造价随之调整）。 3、其余包含施工内容详见合同条款。 4、工期：自甲方通知之日起 个日历天完工、验收合格并移交甲方使用，满足招标单位工期要求。 5、付款方式： ①本项目开工条件审查所需的临建设施完成并经甲方确认后，甲方按完成产值的60%支付进款（含乙方工人工资）； ②本工程全部工作内容施工完成并经甲方验收合格后，甲方付至合格工程量造价的70%作为进度款（含乙方工人工资）； ③本工程经建设行政主管部门、建设单位及监理、甲方等竣工综合验收合格并移交甲方，且乙方将所有资料原件、复印件列清单、目录移交甲方后，甲乙双方办理本工程结算，双方就结 算金额达成书面一致且乙方开具金额等于结算总价100%的发票给甲方后，甲方付至结算总价的97％（含乙方工人工资）。若本非乙方原因不能进行建设行政主管部门参与的竣工综合验收，甲 乙双方则在工程全面竣工完成之日起4个月后启动工程竣工结算工作。 ④本工程结算总价的3％作为保修金（含乙方工人工资），保修期满且乙方如实履行保修义务、责任后无息结清。 6、其他详见招标文件及合同约定。
报价单位（须盖章）：
报价人：
联系电话：
报价日期：

## 招标清单-施工区
施工区临时设施工程量清单2024.7.11
工程名称：南京现代表面处理科技产业中心项目一期A地块建设项目-施工区临时设施工程
序号 | 项目名称 | 项目特征描述 | 单位 | 工程量A | 人工费B （元） | 主材费C （元） | 除主材、人工费、税金以外的其他费用D （元） | 不含含税 综合单价E=B+C+D （元） | 不含税 综合合价F=A*E （元） | 备注
1 | 临时道路（主路） | 1、200mm厚C30混凝土，表面压光拉纹、切缝（间隔5m切缝）； 2、100mm厚水泥（6%）石粉稳定层； 3、换填5-8碎石200mm厚； 4、换填6-9碎石300mm厚； 5、采用机械开挖整平，素土夯实，压实系数>0.94。 | m2 | 3282 | [5 empty] | 道路换填暂按此做法
2 | 临时道路 （支路 | 1、150mm厚C30混凝土，表面压光拉纹、切缝（间隔5m切缝）； 2、100mm厚水泥（6%）石粉稳定层； 3、换填5-8碎石200mm厚； 4、换填6-9碎石300mm厚； 5、采用机械开挖整平，素土夯实，压实系数>0.94。 | m2 | 2460 | [5 empty] | 道路换填暂按此做法
3 | 各类仓库周边道路场地及1#、2#、3#、4#、5#、8#厂房材料堆放场地硬化 | 1、100mm厚C20混凝土地坪 2、采用机械整平，素土夯实，压实系数>0.94。 | m2 | 1960
4 | 自动洗车机（3.6m*6.6m）及三级沉淀池 | 1、自动洗车机基础： （1）洗车机排水沟壁200mm高C35混凝土，内配4Φ12钢筋，箍筋Φ8@200； （2）200mm厚C35混凝土底板，内配Φ20@200双向钢筋； （3）100mm厚C15混凝土垫层； （4）换填5-8碎石200mm厚； （5）素土夯实，压实系数＞0.94。 （6）机械整平场地，高差正负50cm之内。 2、三级沉淀池： （1）水泥砖砌筑200mm厚砖墙，内侧1:2.5水泥砂浆抹灰； （2）100mm厚C15混凝土垫层； （3）换填5-8碎石300mm厚。 （4）素土夯实，压实系数＞0.94 （5）机械整平场地，高差正负50cm之内 | 项 | 1 | [5 empty] | 1、自动洗车机设备甲方提供； 2、自动洗车机基础6.2*4m；三级沉淀池7.94*1.5m高度1.5m
5 | 蓄水洗车槽及 三级沉淀池 | 1、蓄水洗车槽： （1）洗车槽尺寸为18000mm*3500mm*600mm（长*宽*深）,其中3.5m短边正对大门。 （2）洗车池底板为200mm厚C30混凝土,配置16间距300mm的钢筋网；底板下须浇筑100厚C15砼垫层；两侧设高600mm宽200mm砖反坎 2、三级沉淀池： （1）水泥砖砌筑200mm厚砖墙，内侧1:2.5水泥砂浆抹灰； （2）100mm厚C15混凝土垫层； （3）换填5-8碎石300mm厚。 （4）素土夯实，压实系数＞0.94 （5）机械整平场地，高差正负50cm之内 | 项 | 1 | [5 empty] | 三级沉淀池3.72*1.48m，深度1.5m，顶部采用φ20钢筋格栅
6 | 100T地磅 | 1、（3*16）100T地磅安装； 2、C30钢筋混凝土厚400mm,双层双向配筋φ14@200,上下保护层为50mm； 3、100mm厚水泥石粉稳定层； 4、换填5-8碎石200mm厚； 5、素土夯实，夯实系数大于0.94。 6、机械整平场地，高差正负50cm之内。 | 台 | 1 | [5 empty] | 1、地磅甲方提供； 2、地磅尺寸3*16m
7 | 格栅式防护围栏 1.2m高*2m长 | 采用定型化格栅式防护围栏 规格1.2m高*2m长 | 块 | 36 | [5 empty] | 使用麻涌现有闲置物资
8 | 材料仓库、养护室、电工仓库 | 1、采用单间尺寸为6m×3m×2.75m高的成品集装箱为主体； 2、集装箱底部采用水泥砖砌筑240mm/370mm宽,200mm高，6000mm长砌体墙，每个集装箱底部设置2道砌体墙； 3、原土夯实，夯实系数大于0.94。 4、机械整平场地，高差正负50cm之内。 | 间 | 3 | [5 empty] | 集装箱甲方负责租赁
9 | 电动车充电棚 | 1、顶部采用原50*50*1.5方管纵向间距2.2m，横向间距3m，上铺0.5mm厚蓝色彩钢瓦； 2、立杆采用80*80*1.5方管，间距3m，立杆下采用200*200*200 C20混凝土基础，预埋200*200*5钢埋板，4根Φ12膨胀螺栓，长度120； 3、C20混凝土100mm厚； 4、原土机械整平碾压密实。 | m2 | 144
10 | 成品茶水间 3m长*3m宽 | 采用成品茶水间 规格为3m长*3m宽*2.5m高 | 间 | 1 | [5 empty] | 材料使用麻涌现有闲置物资
11 | 成品消防器材展示柜 2.4m长*0.7m宽 | 采用成品消防器材展示柜 规格2.4m长*0.7m宽 | 个 | 1 | [5 empty] | 材料使用麻涌现有闲置物资
12 | 雾炮机 | 雾炮机 | 个 | 2 | [5 empty] | 根据供应商提供的型号进行选择
13 | 消防水池 1.4m*1.4m *1m | 1、池壁15厚1：2.5水泥砂浆抹面，蒸压加气块砌筑200mm厚。 2、150厚C20混凝土垫层； 3、原土夯实，夯实系数＞0.94。 | 个 | 1
14 | 消防砂池 1.4m*1.4m *1m | 1、池壁15厚1：2.5水泥砂浆抹面，蒸压加气块砌筑200mm厚。 2、150厚C20混凝土垫层； 3、原土夯实，夯实系数＞0.94。 | 个 | 1
15 | 垃圾分类投放点 3m长*2m宽* 2.5m高 | 1、成品垃圾分类投放点防护棚； | 个 | 1
16 | 成品集装箱式配电房 尺寸为6×3×2.75 | 1、采用单间尺寸为6m×3m×2.75m高的成品集装箱为主体； 2、集装箱底部采用水泥砖砌筑240mm/370mm宽,200mm高，6000mm长砌体墙，每个集装箱底部设置2道砌体墙； 3、原土夯实，夯实系数大于0.94。 4、机械整平场地，高差正负50cm之内。 | 间 | 1 | [5 empty] | 集装箱甲方负责租赁
17 | 砖砌消防砂池0.5*0.5*0.5 | 1、池壁15厚1：2.5水泥砂浆抹面，蒸压加气块砌筑200mm厚。 2、150厚C20混凝土垫层； 3、原土夯实，夯实系数＞0.94。 | 个 | 1
18 | 围墙喷淋降尘系统 | 1、喷淋头采用单喷头，满足水雾化喷洒功能，出水成扇形喷洒，喷头向着工地内，喷头间隔1.5m均匀设置，孔径 2.4~3.2mm； 2、喷淋给水支管DN20，材质为PPR管喷淋给水管颜色选用浅灰色，或喷涂成浅灰色采用螺栓安装U型卡将支管固定在围挡上； 3、DN20 45度弯头，材质为PPR管； 4、喷淋给水主管DN32，材质为PPR管，喷淋给水管颜色选用浅灰色，或喷涂成浅灰色。 | m | 1200
19 | 不含税总价（1+2+3+...+18） |  | 元
20 | 税金（含税 %） |  | 元
21 | 含税总价（19+20） |  | 元
注：1、本工程为固定单价，工程量按实结算。 2、本工程由乙方包工、包料、包机械完成，价格为含税价，开具票面 %增值税专用发票（税率按国家政策执行，造价随之调整）。 3、其余包含施工内容详见合同条款。 4、工期：自甲方通知之日起 个日历天完工、验收合格并移交甲方使用，满足招标单位工期要求。 5、付款方式： ①本项目开工条件审查所需的临建设施完成并经甲方确认后，甲方按完成产值的60%支付进款（含乙方工人工资）； ②本工程全部工作内容施工完成并经甲方验收合格后，甲方付至合格工程量造价的70%作为进度款（含乙方工人工资）； ③本工程经建设行政主管部门、建设单位及监理、甲方等竣工综合验收合格并移交甲方，且乙方将所有资料原件、复印件列清单、目录移交甲方后，甲乙双方办理本工程结算，双方就结 算金额达成书面一致且乙方开具金额等于结算总价100%的发票给甲方后，甲方付至结算总价的97％（含乙方工人工资）。若本非乙方原因不能进行建设行政主管部门参与的竣工综合验收，甲 乙双方则在工程全面竣工完成之日起4个月后启动工程竣工结算工作。 ④本工程结算总价的3％作为保修金（含乙方工人工资），保修期满且乙方如实履行保修义务、责任后无息结清。 6、其他详见招标文件及合同约定。
报价单位（须盖章）：
报价人：
联系电话：
报价日期：

## 招标清单-办公区
办公区临时设施工程量清单2024.7.11
工程名称：南京现代表面处理科技产业中心项目一期A地块建设项目-办公区临时设施工程
序号 | 项目名称 | 项目特征描述 | 单位 | 工程量A | 人工费B （元） | 主材费C （元） | 除主材、人工费、税金以外的其他费用D （元） | 不含含税 综合单价E=B+C+D （元） | 不含税 综合合价F=A*E （元） | 备注
1 | 办公区场地硬化道路 | 1、C20混凝土100mm厚； 2、原土夯实，夯实系数大于0.94 3、机械整平场地，高差正负50cm之内。 | m2 | 448
2 | 1.8m高草绿色彩钢瓦围挡 | 采用30×30×1.0镀锌方管焊接围挡骨架，斜撑30×30×1.0镀锌方管，地锚采用30×30×1.0镀锌方管，0.5mm厚草绿色彩钢瓦。 | m | 55
3 | 办公室集装箱 | 1、采用单间尺寸为6m×3m×2.75m高的成品集装箱为主体； 2、采用镀锌角钢L50×5焊制雨棚支架，间距1m角钢与集装箱龙骨采用焊接/自攻螺丝固定，上部铺0.1mm厚镀锌铁皮挡雨； 3、集装箱顶部铺假草皮； 4、前立面上部表面张挂红色广告布长36m，宽0.6m红色广告布上写白字（项目部名称） 5、集装箱底部采用水泥砖砌筑240mm/370mm宽,200mm高，6000mm长砌体墙，每个集装箱底部设置2道砌体墙； 6、原土夯实，夯实系数大于0.94； 7、机械整平场地，高差正负50cm之内。 | 间 | 12 | [5 empty] | 建议集装箱由甲方负责租赁
4 | 成品集装箱式卫生间 尺寸为6×3×2.75 | 1、采用单间尺寸为6m×3m×2.75m高的成品集装箱为主体； 2、集装箱底部采用水泥砖砌筑240mm/370mm宽,200mm高，6000mm长砌体墙，每个集装箱底部设置2道砌体墙； 3、原土夯实，夯实系数大于0.94。 4、机械整平场地，高差正负50cm之内。 | 间 | 1 | [5 empty] | 集装箱由甲方负责租赁
5 | 办公室门前旗台 | 1、旗杆采用三段变截面不锈钢管下D102*1.5 中D89*1.0 上D76*1.0； 2、旗台表面粘贴中国红瓷砖饰面，使用20mm厚1:3水泥砂浆粘贴； 3、旗台主体埋入土内0.2m，高出地表0.75m，异形台尺寸见设计图纸，采用C20混凝土浇筑，旗杆底部预留150mm套管，插入旗杆后灌浆； 4、50mm厚C15砼垫层； 5、素土夯实，夯实系数大于0.94。 6、机械整平场地，高差正负50cm之内。 | 个 | 1
6 | 成品安全讲评台 | 采用4.2m长*1.26m宽的成品安全讲评台，并在平台上做宣传教育广告。 | 个 | 1 | [5 empty] | 由甲方负责
7 | 不含税总价（1+2+3+...+6） |  | 元
8 | 税金（含税 %） |  | 元
9 | 含税总价（7+8） |  | 元
注：1、本工程为固定单价，工程量按实结算。 2、本工程由乙方包工、包料、包机械完成，价格为含税价，开具票面 %增值税专用发票（税率按国家政策执行，造价随之调整）。 3、其余包含施工内容详见合同条款。 4、工期：自甲方通知之日起 个日历天完工、验收合格并移交甲方使用，满足招标单位工期要求。 5、付款方式： ①本项目开工条件审查所需的临建设施完成并经甲方确认后，甲方按完成产值的60%支付进款（含乙方工人工资）； ②本工程全部工作内容施工完成并经甲方验收合格后，甲方付至合格工程量造价的70%作为进度款（含乙方工人工资）； ③本工程经建设行政主管部门、建设单位及监理、甲方等竣工综合验收合格并移交甲方，且乙方将所有资料原件、复印件列清单、目录移交甲方后，甲乙双方办理本工程结算，双方就结 算金额达成书面一致且乙方开具金额等于结算总价100%的发票给甲方后，甲方付至结算总价的97％（含乙方工人工资）。若本非乙方原因不能进行建设行政主管部门参与的竣工综合验收，甲 乙双方则在工程全面竣工完成之日起4个月后启动工程竣工结算工作。 ④本工程结算总价的3％作为保修金（含乙方工人工资），保修期满且乙方如实履行保修义务、责任后无息结清。 6、其他详见招标文件及合同约定。
报价单位（须盖章）：
报价人：
联系电话：
报价日期：