## Sheet1
南京环保工业园综合楼4至12层室内装修物料表 编制时间：2026.01.27
序号 | 编号 | 项目名称 | 规格尺寸及款式说明 | 区域 | 图片 | 备注 | 品牌范围
1 | ST-01 | 山西黑花岗岩或 黑金砂花岗岩（细砂） | 20mm厚光面 | 门槛石 |  |  | /
2 | ST-02 | 芝麻灰花岗岩 | 1、厚度按剖面图 2、盆边及间隔600mm石条加固。 | 操作台 |  | 厂家深化，阳角磨边 | /
3 | CT-01 | 瓷砖（地砖） | 800*800*10mm 瓷质砖 | 电梯厅、走廊、合用前室地面 |  | 吸水率:0.1%及以下；按建筑交楼标准使用C1瓷砖胶粘贴；其它详见材料说明。 | 不指定品牌，但如业主方不满意施工方提供的瓷砖样板款式或质量，可选定来利达、格莱美、绿苹果、福万家、安华、粤强、罗曼蒂克的其中一个品牌。
4 | CT-02 | 通体纯黑色瓷砖 | 地脚线120X800对缝铺贴，阳角面磨边； 电梯厅波打线180~230X800对缝铺贴； 窗台砖阳角磨边 | 波打线、地脚线、窗台 |  | 吸水率：0.5%及以下；地脚线C1瓷砖胶粘贴； | 不指定品牌
5 | CT-03 | 瓷砖（墙面砖） | 400X800X（8~10）mm | 电梯厅墙面 |  | 吸水率:1%及以下；C1瓷砖胶粘贴，瓷砖背面刷瓷砖背胶； 其它详见材料说明。 | 不指定品牌，但如甲方不满意乙方提供的瓷砖样板款式或质量，可选定来利达、格莱美、绿苹果、福万家、安华、粤强、罗曼蒂克的其中一个品牌。
6 | CT-04 | 瓷砖 （地砖） | 800*800*10mm 瓷质砖 | 倒班用房房间 地面 |  | 吸水率:0.1%及以下；粘结层按建筑交楼标准要求（C1瓷砖胶）粘贴；其它详见材料说明。 | 不指定品牌，但如甲方不满意乙方提供的瓷砖样板款式或质量，可选定来利达、格莱美、绿苹果、福万家、安华、粤强、罗曼蒂克的其中一个品牌。
7 | CT-05 | 瓷砖 （防滑地砖） 中灰色 | 300*300*(7.5~9）mm 防滑砖 | 倒班用房卫生间、阳台地面 |  | 吸水率:5%及以下，静摩擦系数>0.6‌，亚光。其它详见材料说明。 | 不指定品牌，但如甲方不满意乙方提供的瓷砖样板款式或质量，可选定来利达、格莱美、绿苹果、福万家、安华、粤强、罗曼蒂克的其中一个品牌。
8 | CT-06 | 瓷砖 | 300*600*(7.5~9）mm 仿爵士白或亚光白色 | 倒班用房卫生间、清洁间墙面 |  | 吸水率小于6%，C1瓷砖胶粘贴，表面平整度：≤±0.7mm；边直度、直角度≤±0.1%；墙地砖对缝贴。其它详见材料说明。 | 不指定品牌
9 | CT-07 | 瓷砖 | 600*1200*9mm 中灰色亚光砖 | 阳台墙面1.2米墙裙 |  | 吸水率小于1%，亚光；5级防污；C2瓷砖胶贴；墙地砖对缝贴。其它详见材料说明。墙面保温板处用收口铝条及地面砖卡住安装。 | 不指定品牌，但如甲方不满意乙方提供的瓷砖样板款式或质量，可选定来利达、格莱美、绿苹果、福万家、安华、粤强、罗曼蒂克的其中一个品牌。
10 | CT-08 | 瓷砖 灰色亚光砖 | 600*600*9mm 防滑砖 | 清洁间地面 |  | 吸水率:3%及以下，静摩擦系数>0.6‌，亚光。其它详见材料说明。
11 | PT-01 | 内墙乳胶漆 | 白色 工程漆 | 公共区域墙面、倒班用房房间墙面、倒班用房房间天花 |  | 内墙防霉腻子底 乳胶漆一底两面 | 立邦 多乐士 三棵树
12 | PT-02 | 无机涂料 （乳胶漆） | 深灰色 | 标准层电梯厅、电梯合用前室、走廊裸顶天花 |  | 无机涂料，内墙防霉腻子底；乳胶漆一底两面； | 立邦 多乐士 三棵树
13 | PT-03 | 白色外墙乳胶漆 | 白色 | 阳台、清洁间天花 |  | 外墙腻子底；乳胶漆一底两面； | 立邦 多乐士 三棵树
14 | PT-04 | 厨卫阳台漆 （湿区） | 白色；墙面湿区专用、可擦洗 | 阳台墙面 |  | 装修构造： 1、3mm外墙腻子底 2、厨卫阳台底漆一遍 3、厨卫阳台面漆二遍 产品性能：耐水耐候、防霉0级、1级抗污、可湿布擦洗 | 立邦 多乐士 三棵树 嘉宝莉
15 | MT-01 | 镀色不锈钢 | 1.2mm 深灰色 亚光面 | 电梯厅门套 |  | 304不锈钢 | /
16 | MT-02 | 瓷砖收口铝条 | 按瓷砖厚度收口，保温板区加钉固定安装。 | 倒班用房阳台 |  | 1、铝条面层镀漆，防腐； 2、有保温板墙面，用40*40*2.0mm镀锌方通打底，螺丝固定铝条安装。瓷砖卡入铝条槽内安装。 | /
17 | MT-03 | 铝扣板 | 300X300X（0.55~0.6）mm； 白色，亚光； | 倒班用房卫生间 |  | 表面处理‌：‌滚涂‌（耐磨）或‌阳极氧化‌；耐用易清洁。 | /
18 |  | 插座开关面板 | 86X86mm 白色简约型 |  |  | 按建筑电气图点位安装，除取消房间吊扇插座外。 | 三雄极光、雷士电工、欧普照明
19 |  | 方形吸顶灯 | 400X400X50mm 36W 白光 LED方型 深灰色边 | 倒班用房房间 及清洁间 |  | 按建筑电气图点位安装 | 三雄极光、雷士照明、欧普照明
20 |  | 方形吸顶灯 | 225X225X40mm 16W 白光 LED方型 白边 | 阳台顶棚 |  | 按建筑电气图点位安装 | 三雄极光、雷士照明、欧普照明
21 |  | 集成吊顶铝扣板灯 | LED 300X300mm 16W,白光 白色边框 | 卫生间顶棚 |  |  | 三雄极光、雷士照明、欧普照明
22 |  | 吸顶灯 | LED Ф200mm 10W,白光 吸顶灯 白色边 | 倒班用房过道顶棚 |  |  | 三雄极光、雷士照明、欧普照明
23 |  | 集成吊顶排气机 | 300*300mm 风量150m3/H | 卫生间吊顶 |  |  | 江门金羚、艾美特、广东正野
24 |  | 明装感应平板灯 | 1200*(150~200)*58mm 灯体颜色：黑色 24W；白光 吊线安装 红外线人体感应灯（感应器外置） | 走廓 |  | 红外线人体感应灯；感应器外置；安装高度在白色与灰色乳胶漆分界线处 | 三雄极光、雷士照明、欧普照明。
25 |  | 明装平板灯 | 1200*200*58mm 灯体颜色：黑色 32W；白光 吊线安装 | 电梯厅 合用前室 |  | 安装高度在白色与灰色乳胶漆分界线处 | 三雄极光、雷士照明、欧普照明
26 | J-01 | 洗手盆柱盆 | (50~55)X36cm 陶瓷盆 带防溢水口 含下水配件 | 卫生间 |  | 吸水率（≤0.5%） 高温烧制‌（1000度以上） 符合‌GB/T 4100-2015‌标准 | 不指定品牌
27 | J-02 | 洗手盆龙头 | 表面工艺: 枪灰不锈钢 冷热水: 冷热水 阀芯: 陶瓷片阀芯 款式: 单把单孔 | 卫生间 |  | 龙头含软管及角阀，配件在品牌范围。 | 九牧、恒洁、箭牌、科固、万和卫浴、惠达、伟星
28 | J-03 | 镜柜 | 面烤白色漆 柜体铝合金 主柜体蜂窝铝 （82~75）X（70~75）cm（尺寸可定制） | 卫生间 |  | 选样 不锈钢螺丝固定安装 | /
29 | J-04 | 淋浴花洒 （带龙头） | 表面工艺: 枪灰不锈钢 冷热水: 冷热水 阀芯: 陶瓷片阀芯 | 卫生间 |  |  | 九牧、恒洁、箭牌、科固、四季沐歌、惠达、万和卫浴
30 | J-05 | 三角置物架 | 太空铝烤漆 （枪灰） R210~230mm 加厚 | 卫生间 |  | 不锈钢螺丝固定安装 | 卡贝、九牧、恒洁、潜水艇、箭牌、四季沐歌
31 | J-06 | 蹲便器 | 450X600mm 蹲便器含水箱、角阀 | 卫生间 |  | 配件：在品牌范围内 | 东鹏、箭牌、恒洁、九牧、惠达
32 | J-07 | 挂钩 | 太空铝烤漆; （350~400）X(30~55)mm; 5钩 | 卫生间 |  | 不锈钢螺丝固定安装 | 卡贝、九牧、恒洁、潜水艇、箭牌、四季沐歌
33 | J-08 | 晾衣杆（双杆） | 材质: 304不锈钢 长度：单杆2.1米，共4.2米 直径：25mm 安装高度：300~400mm | 倒班用房阳台 |  | 不锈钢膨胀螺丝安装 | /
34 | J-09 | 操作台龙头 | 表面工艺: 不锈钢或镀铬 冷热水: 冷热水 阀芯: 陶瓷片阀芯 | 倒班用房阳台 |  | 龙头含软管及角阀，配件在品牌范围。 | 苏泊尔、科固、恒洁、万和、九牧、华帝
35 | J-10 | 洗衣机龙头 | 全铜陶瓷阀芯 | 倒班用房阳台 清洁间 |  |  | 万和、橱卫帮、科固、伟星
36 | J-11 | 纸巾盒 | 枪灰不锈钢 | 卫生间 |  | 304不锈钢 | /
37 | J-12 | 不锈钢洗碗盆 | 外径500X400mm 304不锈钢 含防臭下水器、下水管配件 | 阳台操作台 |  | 304不锈钢 | /
38 | J-13 | 座便器 | 含角阀 | 无障碍房卫生间 |  | 成人使用 | 惠达、东鹏、恒洁、九牧、‌浪鲸、‌箭牌、法莎恩
39 | J-14 | 洗手盆带扶手 | 扶手不落地 洗手盆50宽 | 无障碍房卫生间 |  | 洗手盆：同J-01； 安装及材质尺寸符合无障碍设计要求。安装尺寸施工方深化。 | /
40 | J-15 | 马桶扶手 |  | 无障碍房卫生间 |  | 安装及材质尺寸符合无障碍设计要求。安装尺寸施工方深化。 | /
41 | J-15 | 淋浴花洒扶手 | 横50mm/竖70mm | 无障碍房卫生间 |  | 安装及材质尺寸符合无障碍设计要求。安装尺寸施工方深化。 | /
42 |  | 石膏板 | 厚度：9mm或12mm | 天花 |  |  | 可耐福、龙牌、杰科、兔宝宝
43 |  | 瓷砖胶 |  | 墙面 |  |  | 德高、汉高百得、立邦、东方雨虹
44 | 瓷砖背胶 |  |  | 电梯厅墙面 |  |  | 立邦、美涂士、嘉宝莉、德高、东方雨虹、固莱
45 | 水泥 | [5 empty] | 华润、海螺、南方
注：1、该工程所有材料需由厂家提供实际样板，最终材料以现场甲方（业主方）工程负责人选样确认为准。 2、所有不锈钢都为304不锈钢。 3、材料质量符合或优于国家行业标准。

## 封面
常平环保专业基地A3-01地块员工宿舍
室内装修物料表
编制时间：