## 报价清单（2号锅炉房）
2号锅炉房报价清单
工程名称：常平环保产业基地后勤配套设施项目工程-2号锅炉房（土建+钢结构）
序号 | 项目名称 | 项目特征 | 单位 | 工程量 | 单价（元） |  |  | 合价（元） | 备注
[5 empty] | 主材费 （ A） | 其它 （B） | 综合单价（A+B)
土建工程
1 | 平整场地 | 1.平整场地 | m2 | 2000
2 | 挖沟槽土方 | 1.土壤类别:一、二类土 2.挖土深度:2m 内 | m3 | 94.63 |  |  |  |  | 按现有地面标高为0算,无论标高是否偏差，土方量不作调整
3 | 挖基坑土方 | 1.土壤类别:一、二类土 2.挖土深度:4m 内 | m3 | 1540.68
4 | 回填方 | 1.填方材料品种:综合土 2.密实度要求:压实系数≥0.94 | m3 | 1508.16
5 | 余方弃置 | 1.废弃料品种:原开挖土方 2.运距:综合考虑 | m3 | 127.15
6 | 砌块墙 | 1.砌块品种:蒸压加气混凝土砌块 2.墙体厚度:200 | m3 | 51.22
7 | 垫层 | 1.混凝土种类:泵送商品混凝土 2.混凝土强度等级:C15 | m3 | 25.46
8 | 独立基础 | 1.混凝土种类:泵送商品混凝土 2.混凝土强度等级:C30 | m3 | 60.5
9 | 微膨胀混凝土 | 1.混凝土种类:高强度微膨胀细石混凝土 2.混凝土强度等级:C35 | m3 | 0.39
10 | 矩形柱 | 1.混凝土种类:泵送商品混凝土 2.混凝土强度等级:C30 | m3 | 13.14
11 | 构造柱 | 1.混凝土种类:泵送商品混凝土 2.混凝土强度等级:C25 | m3 | 3.15
12 | 基础梁 | 1.混凝土种类:泵送商品混凝土 2.混凝土强度等级:C30 | m3 | 28.08
13 | 圈梁 | 1.混凝土种类:泵送商品混凝土 2.混凝土强度等级:C25 | m3 | 8.09
14 | 混凝土包柱脚 | 1.混凝土种类:泵送商品混凝土 2.混凝土强度等级:C20 3.做法：柱脚大样图二 | m3 | 2.66
15 | 现浇构件钢筋 | 1.钢筋种类、规格:钢筋（HRB400) φ10以内 2.含钢筋接头 | t | 0.82
16 | 现浇构件钢筋 | 1.钢筋种类、规格:钢筋（HRB400E) φ12-16 2.含钢筋接头 | t | 0.913
17 | 现浇构件钢筋 | 1.钢筋种类、规格:钢筋（HRB400E) φ18-25 2.含钢筋接头 | t | 4.352
18 | 现浇构件钢筋 | 1.钢筋种类、规格:箍筋，钢筋（HRB400) φ10以内 | t | 3.117
19 | 现浇构件钢筋 | 1.钢筋种类、规格:钢筋（HPB300) φ8 2.位置:首层地面 | t | 7.7087
20 | 预埋铁件 | 1.预埋铁件制安 | t | 0.935
21 | 细石混凝土楼地面 | 1.200厚C25混凝土 | m2 | 1952.16
22 | 台阶、坡道 | 1.面层:240厚C30混凝土 2.垫层:300厚水泥石粉(6%水泥) | m2 | 51.24
23 | 墙面一般抹灰 | 1.墙体类型:内墙 2.6厚1:2水泥砂浆打底抹平 3.9厚1:3水泥砂浆打底扫毛 4.具体做法详见内墙面1W | m2 | 237.8
24 | 墙面一般抹灰 | 1.墙体类型:外墙 2.5厚干粉类聚合物水泥防水砂浆抹平 3.1.5厚聚合物水泥(Ⅱ型)防水涂料 4.6厚1:2.5水泥砂浆抹平 5.9厚1:3水泥砂浆找平 6.镀锌钢丝网（满挂） | m2 | 311.6
25 | 块料墙面 | 1.墙体类型:外墙 2.8~10厚外墙面砖 | m2 | 311.6
26 | 内墙涂料 | 1.部位:内墙 2.油漆品种、刷漆遍数:无机涂料墙面 二遍 | m2 | 237.8
27 | 满刮腻子 | 1.位置:内墙 2.腻子种类:耐水腻子 3.刮腻子遍数:两道 | m2 | 237.8
28 | 基础垫层模板 | 1.基础垫层模板 | m2 | 75.16
29 | 独立基础模板 | 1.独立基础模板 | m2 | 124
30 | 矩形柱模板 | 1.矩形柱模板(周长m) 支模高度3.6m内 1.8外 | m2 | 97.02
31 | 构造柱模板 | 1.构造柱模板(周长m) 支模高度3.6m内 1.2内 | m2 | 40.48
32 | 基础梁模板 | 1.基础梁模板 | m2 | 224.6
33 | 圈梁模板 | 1.圈梁模板 | m2 | 81.44
34 | 混凝土包柱脚模板 | 1.部位:混凝土包裹柱脚 2.做法：柱脚大样图二 | m2 | 28.8
一 | 土建不含税金额
二 | 税金 |  |  |  |  | （一）* %
三 | 土建含税金额 |  |  |  |  | （一）+（二）
钢结构工程
1 | 地脚螺栓 | 1.材料规格:M24×600 | t | 0.273
2 | 高强螺栓 | 1.材料规格:M20(10.9s) | 套 | 712
3 | 钢柱 | 1.钢材品种、规格:Q335B H(300～550)×200×6×12 H300×200×6×12 2.除锈:喷砂除锈 3.涂无机富锌漆两道 4.防火涂料 5.运输:综合考虑 | t | 13.973
4 | 钢梁 | 1.钢材品种、规格:Q355B H(350～600)×200×6×10 H(300～350)×180×5×10 H(300～600)×180×6×10 H300×150×6.5×9 2.除锈:喷砂除锈 3.涂无机富锌漆两道 4.防火涂料 5.运输:综合考虑 | t | 13.864
5 | 钢支撑、钢拉条 | 1.钢材规格:圆管φ152×3.0 φ108×2.5 φ32×2.5 圆钢 Ф12、Ф20 隅撑L56*5.0 | t | 11.968
6 | 钢檩条 | 1.钢材品种:镀锌檩条 2.檩条规格:Q355 Z200×70×20×2.5 Z200×70×20×2.0 C220×75×20×2.5 | t | 21.524
7 | 钢板墙板 | 1.0.53厚聚酯烤漆彩钢板 | m2 | 1100.7
8 | 钢屋面板 | 1.0.53厚聚酯烤漆彩钢板 2.50厚特细玻璃棉卷毡 3.铝箔贴面 4.1mm直径涂塑防腐蚀防锈钢丝网 | m2 | 2000
9 | 钢板天沟 | 1.镀锌钢板2.0（450宽X250高） | 米 | 200
10 | 钢结构雨篷1 | 1.面层材料:0.53厚聚酯烤漆彩钢板 2.檩条规格: HN220×110×5.9×9.2/ C220×75×20×2.5 | m2 | 46.08 |  |  |  |  | 投影面积
11 | 钢结构雨篷2 | 1.面层材料:0.53厚聚酯烤漆彩钢板 2.檩条规格:C220×75×20×2.5 | m2 | 5.76 |  |  |  |  | 投影面积
12 | 屋面卷材防水 | 1.1.8厚热塑性聚烯烃防水卷材(TPO) | m2 | 2000
13 | 金属(塑钢)门 | 1.TM1523 2.材质:铁皮门 | m2 | 6.9
14 | 金属卷帘(闸)门 | 1.JLM5045 手动卷帘门 2.门材质:1.0厚不锈钢 | m2 | 112.5
15 | 金属(塑钢)窗 | 1.C5015/C5015a 2.塑钢推拉窗 3.塑钢边框/ 5mm钢化玻璃 | m2 | 81.9
16 | 金属(塑钢)窗 | 1.C5015/C5015a 2.塑钢固定窗 3.塑钢边框/ 5mm钢化玻璃 | m2 | 75.6
一 | 钢结构不含税金额
二 | 税金 |  |  |  |  | （一）* %
三 | 钢结构含税金额 |  |  |  |  | （一）+（二）
备注：
1.安全文明施工措施费：以上含税合计总价已含安全文明施工措施费，此内容费用满足广东省东莞市政府要求，且占总造价比例不低于5%。
2.其它B：包含辅材、人工、机械、管理费、利润、措施费等除主材费及税金以外的其他所有费用。
3.材料品牌：我司报价中涉及的主要材料的品牌、规格详见“主材品牌表”。
4.本工程包工包料完成，若有甲供材或利旧材料，结算综合单价=其它-其它*系数（系数=其它/主材费）
5.本工程采用按招标图纸总价包干形式（包清单、包图纸、包澄清答疑），清单工程量请投标单位根据招标图纸自行复核并进行增减，中标后不得因清单缺项、漏项、错项或工程量差异修改报价（甲方原因的变更除外）
6.以上单价综合考虑施工前的场地清理。 注：拆除工程包含但不限于以下内容，详见图纸及现场附图： 1.建（构）筑物的拆除； 2.与建（构筑物）相关联的管网工程的拆除； 3.拆除工程涉及的周边绿化、道路工程拆除。

## 主材品牌表
主材品牌表
序号 | 名称 | 规格、型号 | 品牌 | 备 注