## 工程量 (3)
道路工程主要数量汇总表
序号 | 项目 | 材料/规格 | 单位 | 工程量 | 备注
1 | 路面结构层A | 4cm AC-13C 细粒式改性沥青混凝土 | m2 | 741.6 | 适用于新建沥青路面
2 |  | 喷洒型乳化沥青（PC-3）粘层油，用量0.6L/m2 | m2 | 741.6
3 |  | 6cm AC-20C 中粒式改性沥青混凝土 | m2 | 741.6
4 |  | 70#热沥青下封层 | m2 | 741.6
5 |  | 阳离子乳化沥青（PC-2）透层油，用量1.0L/m2 | m2 | 741.6
6 |  | 30cm 5%水泥稳定碎石 | m2 | 889.92
7 |  | 15cm 4%水泥稳定碎石 | m2 | 1067.904
8 | 路面结构层B | 4cm AC-13C 细粒式改性沥青混凝土 | m2 | 279.6 | 适用于旧砼路面加铺沥青
9 |  | 喷洒型乳化沥青（PC-3）粘层油，用量0.6L/m2 | m2 | 279.6
10 |  | 6cm AC-20C 中粒式改性沥青混凝土 | m2 | 279.6
11 |  | 70#热沥青下封层 | m2 | 279.6
12 |  | 阳离子乳化沥青（PC-2）透层油，用量1.0L/m2 | m2 | 279.6
13 |  | 玻纤土工格栅 | m2 | 279.6
14 |  | 铣刨旧砼路面（深度3~4mm） | m2 | 279.6
15 | 路面结构层C | 4cm AC-13C 细粒式改性沥青混凝土 | m2 | 483.6
16 |  | 喷洒型乳化沥青（PC-3）粘层油，用量0.6L/m2 | m2 | 483.6
17 |  | 6cm AC-20C 中粒式改性沥青混凝土 | m2 | 483.6
18 |  | 70#热沥青下封层 | m2 | 483.6
19 |  | 阳离子乳化沥青（PC-2）透层油，用量1.0L/m2 | m2 | 483.6
20 |  | 玻纤土工格栅 | m2 | 483.6
21 |  | 铣刨旧砼路面（深度3~4mm） | m2 | 483.6
22 | 路缘石 | C30 预制砼侧石（100×15×25cm） | m | 492
23 |  | C20 砼底座 | m³ | 19.68
24 | 路面搭接 | 玻纤土工格栅 | m2 | 128 | 与现状砼路面相接
25 |  | 拉杆钢筋，HPB400，直径25mm,长700mm，间距400mm | Kg | 215.6
26 |  | 新建C30混凝土板搭接段 | m2 | 128
27 |  | 拉杆钢筋，直径14mm，长700mm，间距900mm | Kg | 32.9389 | 与冠梁相接
28 |  | 传力杆钢筋，直径28mm，长400mm，间距300mm | Kg | 135.24 | 与水池顶板相接
29 |  | 新建C30混凝土板搭接段 | m2 | 96
30 | 土方工程 | 填土方 | m³ | 15
31 |  | 挖土方 | m³ | 494
32 | 拆除工程 | 破除现状沥青路面 | m2 | 1376.4
33 |  | 破除现状砼面层 | m2 | 1013.8
34 |  | 挖除现状水稳基层 | m2 | 1368.63