## 封面
南京现代表面处理科技产业中心项目B地块工程
消防工程
招标清单
投标总价： | 元
大写：
发包单位:
投标单位:
日 期:

## 编制说明
编 制 说 明
一、工程名称：南京现代表面处理科技产业中心项目B地块工程-消防工程
二、本次招标工程范围：
1、本次招标范围为B地块，包含水资源中心、综合楼、室外消防管网工程（B地块）。
1.1、消防工程包含：应急照明工程、火灾自动报警工程、消火栓工程、喷淋工程、通风工程、抗震支架、电气火灾监控、消防设备电源监控、挡烟垂壁、防火门监控、火灾漏电报警、可燃气体灭火、气体灭火、室内空气质量监测、消防控制室消防设备。
2、本次招标清单编制依据:
2.1、根据2025年7月9日审图通过版施工图编制清单。
2.2、因双氧水罐池、门卫室四、门卫室五无图纸，暂未包括双氧水罐池、门卫室四、门卫室五的工程量。
3、具体内容以招标文件、招标图纸及工程量清单为准。
三、 计价方式及承包方式：
1、本工程采取综合单价清单计价，包括但不限于：人工费、主材费、辅材费、机械费、管理费、利润、税金、规费、措施费、成品保护费、设备采保费、材料试验费、竣工资料编制、预埋套管内管道安装后的封堵、政府主管部门验收费（如有）等为完成本项目验收合格所需的一切费用；
2、承包方式：乙方对本工程包工包料/包工包部分材料（仅不含甲供材）/包工、包所有机械设备（含进退场）、包安全文明施工，包各类材料产品检验检测费用、包本工程检测、包工期、包一切措施、包质量、包各种风险、包保险、包竣工资料（含竣工图）编制、包资料（包各种形式的资料编写、收集、归档，并满足竣工验收要求及甲方与建设单位结算要求）、包成品保护、包场地清理、包各种情形所要求的赶工措施及产生的费用、包因乙方原因引起的所有返工的人工、材料及机械费、包安全、包验收合格、包保修、包乙方人员生活水电、包管理、包利润、包税金、包物价上涨、包其他工种配合可能产生的降效及产生的费用及本工程施工过程中所涉及的一切风险因素及全部内容及费用。
3、投标人对本次招标的全部技术要求、招标文件、合同条件、地质勘查报告等情况应均已详细研究。投标报价中已按招标文件和合同条款中的质量标准、工期等要求充分考虑按甲方，管理、利润、税金及附加的其它费用等因素，保证投标报价准确无误，如有错漏概由投标人负责。
4、合同中没有适用或类似于变更工程的价格，按下述第4.1~4.5条计价规则执行；（如施工内容无法按4.1~4.3条规则套取定额计价的，由乙方申报合理的市场价，经甲方确认综合单价后计入结算，不参与任何取费及上下浮。）： 4.1、本工程执行《江苏省建筑与装饰工程计价定额(2014)》、《江苏省安装工程计价定额(2014)》清单计价程序取费，绿化部分执行《江苏省城市园林绿化养护管理计价定额(2017)》清单计价程序取费。采用清单计价，执行《建设工程工程量清单计价规范》（GB50500—2013）；同时执行《江苏省建设工程计价依据》： 《江苏省建筑与装饰工程计价定额(2014)》、《江苏省安装工程计价定额(2014)》、《江苏省市政工程计价定额(2014)》、《江苏省城市园林绿化养护管理计价定额(2017)》、《江苏省工程量清单计价指引（2013)》等以及国家行政主管部门颁布的相关规定文件。 4.2、材料价、人工价：执行施工项目施工所在地建设工程主管部门颁布的施工同期信息价。信息价上没有颁布的材料，由乙方按施工同期的市场价格合理报价给甲方作认质认价办理。报价文件须提供相关证明文件（含材料的厂家、品牌、型号、规格等），经甲方确认综合单价后作为独立费计入总价（计取税金），甲乙双方认质认价的材料不参与任何取费及上下浮。 4.3、计价中除仅计取人工费、材料费、机具费作为直接工程费外，其余按系数计取的各类取费均不计取，另外其他所有措施费均不单独计取费用。 4.4、税率：按国家建设行政主管部门及国家税务部门的最新规定执行。 4.5、按上述计费方式得出的价款后（甲方直接确认的综合单价不参与上下浮的除外）：按合同约定下浮率下浮后计取税金。
四：施工内容：
1、消防水工程：含主体及人防区域的消火栓系统、喷淋系统的预埋和安装
2、消防电工程：含主体及人防区域的火灾自动报警系统、电气火灾监控系统、消防设备电源监控系统、防火门监控系统、可燃气体灭火系统、室内空气质量检测系统的预埋和安装。
3、应急照明工程：含主体及人防区域的应急照明预埋和安装。
4、抗震支架工程：含主体及人防区域水电工程和消防工程的抗震支架安装，抗震支架含二次深化设计工作，包括但不限于深化、出图、安装等费用。
5、通风工程：包括主体的风管、阀门、风机等预埋、安装。人防区域抗爆单元A-3战时7~8轴交E~G轴的插板阀前及平时安装部分，抗爆单元A-4平时安装部分。
6、综合楼消防强电工程、水资源中心消防强电工程：详见附表1-综合楼消防强电范围、附表2-水资源中心消防强电范围
7、室外消防工程：含火警系统、消防水系统的预埋和安装。
8、第三方检测、消防验收费用、消防图纸报审、建筑工程竣工验收消防查验费用等费用。
五：其他说明：
1、投标单位在报价中应充分考虑停电、停水、二次搬运、施工场地不足、成品保护等所需措施的一切费用和工期，并已考虑了各种可能因素影响施工所增加的费用；要求各施工单位自备发电机，错峰用电的发电费用已包含在综合单价中;投标单位应考虑到甲方各个项目不同位置所带来的运输距离所产生的费用，并相应报在综合单价的综合措施费中;因施工工艺要求发生的其他一切费用视为分摊在综合单价中，结量不再另行计算。

## 汇总表
投标报价汇总表
工程名称：南京现代表面处理科技产业中心项目B地块工程-消防工程
序号 | 单位工程项目 | 单位 | 合计 | 备注
一 | 包工包料 | 元
（一） | 水资源中心 | 元
（二） | 综合楼 | 元
（三） | 综合楼-地下室人防区域 | 元
（四） | 室外消防管网工程（B地块） | 元
二 | 遗漏补充项目（如以上有遗漏需补充项目-则由投标方自行填写） | 元
三 | 第三方检测费 | 元
四 | 消防验收费用 | 元
五 | 建筑工程竣工验收消防查验费用 | 元
六 | 不含税总价（一+二+三+四+五） | 元
七 | 税金（含税 %） | 元
八 | 含税总价（六+七） | 元
总价RMB大写：
报价单位：（签章）
法人代表：（签名）
编制日期：

## 招标清单-消防工程2025.8.4
消防工程清单
工程名称：南京现代表面处理科技产业中心项目B地块工程-消防工程
序号 | 项目名称 | 项目特征描述 | 单位 | 工程量A | 主材费B （元） | 人工费C （元） | 除主材、人工费、税金以外的其他费用D （元） | 不含税 综合单价E=B+C+D （元） | 不含税 综合合价F=A*E （元） | 备注
一 | 包工包料
（一） | 水资源中心
1） | 室内消火栓系统
1 | 消火栓钢管 | 1.安装部位:室内 2.介质:消火栓 3.材质、规格:内外热浸镀锌钢管DN150 4.连接形式:沟槽式卡箍连接 5.刷漆要求:防锈底漆及大红面漆各两遍 6.其他说明:详见图纸，满足设计及验收规范要求 | m | 1078.13
2 | 消火栓钢管 | 1.安装部位:室内 2.介质:消火栓 3.材质、规格:内外热浸镀锌钢管DN100 4.连接形式:沟槽式卡箍连接 5.刷漆要求:防锈底漆及大红面漆各两遍 6.其他说明:详见图纸，满足设计及验收规范要求 | m | 536.31
3 | 消火栓钢管 | 1.安装部位:室内 2.介质:消火栓 3.材质、规格:内外热浸镀锌钢管DN65 4.连接形式:沟槽式卡箍连接 5.刷漆要求:防锈底漆及大红面漆各两遍 6.其他说明:详见图纸，满足设计及验收规范要求 | m | 690.81
4 | 室内消火栓 | 1.名称:减压稳压消火栓SNW65-Ⅰ 2.型号、规格:800x650x200(mm) 3.附件材质、规格:栓体采用钢制箱体铝合金门框安装,消火栓配备∅19水枪一支、25m长∅65衬胶麻质水带、消火栓一个 4.其他说明:详见图纸，满足设计及验收规范要求 | 套 | 74
5 | 室内消火栓 | 1.名称:减压稳压消火栓SNW65-Ⅱ 2.型号、规格:800x650x200(mm) 3.附件材质、规格:栓体采用钢制箱体铝合金门框安装,消火栓配备∅19水枪一支、25m长∅65衬胶麻质水带、消火栓一个 4.其他说明:详见图纸，满足设计及验收规范要求 | 套 | 59
6 | 室内消火栓 | 1.名称:试验消火栓 2.型号、规格:800x650x200(mm) 3.附件材质、规格:栓体采用钢制箱体铝合金门框安装,消火栓配备∅19水枪一支、25m长∅65衬胶麻质水带、消火栓一个 4.其他说明:详见图纸，满足设计及验收规范要求 | 套 | 1
7 | 灭火器 | 1.名称:磷酸铵盐干粉灭火器 2.规格、型号:MF/ABC3*1 3.含可放置1具3kg灭火器放置箱 4.其他说明:详见图纸，满足设计及验收规范要求 | 组 | 135
8 | 灭火器 | 1.名称:磷酸铵盐干粉灭火器 2.规格、型号:MF/ABC3*2 3.含可放置2具3kg灭火器放置箱 4.其他说明:详见图纸，满足设计及验收规范要求 | 组 | 27
9 | 灭火器 | 1.名称:磷酸铵盐干粉灭火器 2.规格、型号:MF/ABC4*1 3.含可放置1具4kg灭火器放置箱 4.其他说明:详见图纸，满足设计及验收规范要求 | 组 | 2
10 | 灭火器 | 1.名称:磷酸铵盐干粉灭火器 2.规格、型号:MF/ABC4*2 3.含可放置2具4kg灭火器放置箱 4.其他说明:详见图纸，满足设计及验收规范要求 | 组 | 13
11 | 灭火器 | 1.名称:磷酸铵盐干粉灭火器 2.规格、型号:MF/ABC5*2 3.含可放置2具5kg灭火器放置箱 4.其他说明:详见图纸，满足设计及验收规范要求 | 组 | 6
12 | 消防水泵接合器 | 1.名称:消火栓水泵接合器 2.型号、规格:SQD100-1.6 3.其他说明:详见图纸，满足设计及验收规范要求 | 套 | 2
13 | 螺纹阀门 | 1.名称:自动排气阀 2.规格、压力等级:DN20 3.其他说明:详见图纸，满足设计及验收规范要求 | 个 | 1
14 | 螺纹阀门 | 1.名称:截止阀 2.规格、压力等级:DN20 3.其他说明:详见图纸，满足设计及验收规范要求 | 个 | 1
15 | 焊接法兰阀门 | 1.名称:耐腐蚀的明杆闸阀 2.规格:DN100 3.公称压力:1.6MPa 4.材质:球墨铸铁或不锈钢 5.连接方式:法兰连接 6.其他说明:详见图纸，满足设计及验收规范要求 | 个 | 49
16 | 焊接法兰阀门 | 1.名称:耐腐蚀的明杆闸阀 2.规格:DN150 3.公称压力:1.6MPa 4.材质:球墨铸铁或不锈钢 5.连接方式:法兰连接 6.其他说明:详见图纸，满足设计及验收规范要求 | 个 | 63
17 | 焊接法兰阀门 | 1.名称:金属波纹软管 2.规格:DN150 3.公称压力:1.6MPa 4.材质:球墨铸铁或不锈钢 5.连接方式:法兰连接 6.其他说明:详见图纸，满足设计及验收规范要求 | 个 | 2
18 | 套管 | 1.名称:穿楼板钢套管 2.规格:DN65（指穿管管径） 3.包括除锈刷漆、安装、填塞密封材料、堵洞 4.其他说明:详见图纸，满足设计及验收规范要求 | 个 | 14
19 | 套管 | 1.名称:穿楼板钢套管 2.规格:DN100（指穿管管径） 3.包括除锈刷漆、安装、填塞密封材料、堵洞 4.其他说明:详见图纸，满足设计及验收规范要求 | 个 | 80
20 | 套管 | 1.名称:穿楼板钢套管 2.规格:DN150（指穿管管径） 3.包括除锈刷漆、安装、填塞密封材料、堵洞 4.其他说明:详见图纸，满足设计及验收规范要求 | 个 | 4
21 | 套管 | 1.名称:刚性防水套管 2.规格:DN65（指穿管管径） 3.包括除锈刷漆、安装、填塞密封材料、堵洞 4.其他说明:详见图纸，满足设计及验收规范要求 | 个 | 1
22 | 套管 | 1.名称:柔性防水套管 2.规格:DN150（指穿管管径） 3.包括除锈刷漆、安装、填塞密封材料、堵洞 4.其他说明:详见图纸，满足设计及验收规范要求 | 个 | 1
23 | 管道支架 | 1.名称:管道支架制作、安装 2.材质:角钢 3.刷漆要求:除微锈，刷樟丹,灰色调和漆各二道 4.其他说明:详见图纸，满足设计及验收规范要求 | kg | 3261.06
24 | 消防干砂成品定制（不少于2m3） | 1.名称:消防干砂成品定制（不少于2m3） 2.其他说明:详见图纸，满足设计及验收规范要求 | 套 | 3
25 | 应急物资箱（灭火毯1、2床） | 1.名称:应急物资箱（灭火毯1、2床） 2.其他说明:详见图纸，满足设计及验收规范要求 | 套 | 2
26 | 水灭火控制装置调试 | 1.名称:消火栓灭火系统调试 2.点数：150点以内 3.其他说明:详见图纸，满足设计及验收规范要求 | 系统 | 1
2） | 通风系统
27 | 70℃防火阀(常开) | 1.名称:70℃防火阀(常开) 2.规格:1000*400 3.含设备支架制作安装，支架除轻锈，刷樟丹,灰色调和漆各二道 4.其他说明:详见图纸，满足设计及验收规范要求 | 个 | 4
28 | 70℃防火阀(常开) | 1.名称:70℃防火阀(常开) 2.规格:1000*500 3.含设备支架制作安装，支架除轻锈，刷樟丹,灰色调和漆各二道 4.其他说明:详见图纸，满足设计及验收规范要求 | 个 | 6
29 | 70℃防火阀(常开) | 1.名称:70℃防火阀(常开) 2.规格:1000*630 3.含设备支架制作安装，支架除轻锈，刷樟丹,灰色调和漆各二道 4.其他说明:详见图纸，满足设计及验收规范要求 | 个 | 1
30 | 70℃防火阀(常开) | 1.名称:70℃防火阀(常开) 2.规格:1250*500 3.含设备支架制作安装，支架除轻锈，刷樟丹,灰色调和漆各二道 4.其他说明:详见图纸，满足设计及验收规范要求 | 个 | 3
31 | 70℃防火阀(常开) | 1.名称:70℃防火阀(常开) 2.规格:1300*320 3.含设备支架制作安装，支架除轻锈，刷樟丹,灰色调和漆各二道 4.其他说明:详见图纸，满足设计及验收规范要求 | 个 | 1
32 | 70℃防火阀(常开) | 1.名称:70℃防火阀(常开) 2.规格:1600*500 3.含设备支架制作安装，支架除轻锈，刷樟丹,灰色调和漆各二道 4.其他说明:详见图纸，满足设计及验收规范要求 | 个 | 4
33 | 70℃防火阀(常开) | 1.名称:70℃防火阀(常开) 2.规格:1600*630 3.含设备支架制作安装，支架除轻锈，刷樟丹,灰色调和漆各二道 4.其他说明:详见图纸，满足设计及验收规范要求 | 个 | 3
34 | 70℃防火阀(常开) | 1.名称:70℃防火阀(常开) 2.规格:2000*1000 3.含设备支架制作安装，支架除轻锈，刷樟丹,灰色调和漆各二道 4.其他说明:详见图纸，满足设计及验收规范要求 | 个 | 4
35 | 70℃防火阀(常开) | 1.名称:70℃防火阀(常开) 2.规格:2000*1500 3.含设备支架制作安装，支架除轻锈，刷樟丹,灰色调和漆各二道 4.其他说明:详见图纸，满足设计及验收规范要求 | 个 | 1
36 | 70℃防火阀(常开) | 1.名称:70℃防火阀(常开) 2.规格:2000*500 3.含设备支架制作安装，支架除轻锈，刷樟丹,灰色调和漆各二道 4.其他说明:详见图纸，满足设计及验收规范要求 | 个 | 2
37 | 70℃防火阀(常开) | 1.名称:70℃防火阀(常开) 2.规格:2000*630 3.含设备支架制作安装，支架除轻锈，刷樟丹,灰色调和漆各二道 4.其他说明:详见图纸，满足设计及验收规范要求 | 个 | 2
38 | 70℃防火阀(常开) | 1.名称:70℃防火阀(常开) 2.规格:2000*800 3.含设备支架制作安装，支架除轻锈，刷樟丹,灰色调和漆各二道 4.其他说明:详见图纸，满足设计及验收规范要求 | 个 | 4
39 | 70℃防火阀(常开) | 1.名称:70℃防火阀(常开) 2.规格:250*120 3.其他说明:详见图纸，满足设计及验收规范要求 | 个 | 1
40 | 70℃防火阀(常开) | 1.名称:70℃防火阀(常开) 2.规格:250*250 3.其他说明:详见图纸，满足设计及验收规范要求 | 个 | 2
41 | 70℃防火阀(常开) | 1.名称:70℃防火阀(常开) 2.规格:500*200 3.其他说明:详见图纸，满足设计及验收规范要求 | 个 | 15
42 | 70℃防火阀(常开) | 1.名称:70℃防火阀(常开) 2.规格:500*250 3.其他说明:详见图纸，满足设计及验收规范要求 | 个 | 1
43 | 70℃防火阀(常开) | 1.名称:70℃防火阀(常开) 2.规格:500*400 3.其他说明:详见图纸，满足设计及验收规范要求 | 个 | 11
44 | 70℃防火阀(常开) | 1.名称:70℃防火阀(常开) 2.规格:500*500 3.其他说明:详见图纸，满足设计及验收规范要求 | 个 | 3
45 | 70℃防火阀(常开) | 1.名称:70℃防火阀(常开) 2.规格:Ф570 3.其他说明:详见图纸，满足设计及验收规范要求 | 个 | 1
46 | 70℃防火阀(常开) | 1.名称:70℃防火阀(常开) 2.规格:630*320 3.含设备支架制作安装，支架除轻锈，刷樟丹,灰色调和漆各二道 4.其他说明:详见图纸，满足设计及验收规范要求 | 个 | 3
47 | 70℃防火阀(常开) | 1.名称:70℃防火阀(常开) 2.规格:630*400 3.含设备支架制作安装，支架除轻锈，刷樟丹,灰色调和漆各二道 4.其他说明:详见图纸，满足设计及验收规范要求 | 个 | 3
48 | 70℃防火阀(常开) | 1.名称:70℃防火阀(常开) 2.规格:800*400 3.含设备支架制作安装，支架除轻锈，刷樟丹,灰色调和漆各二道 4.其他说明:详见图纸，满足设计及验收规范要求 | 个 | 1
49 | 70℃防火阀(常开) | 1.名称:70℃防火阀(常开) 2.规格:900*500 3.含设备支架制作安装，支架除轻锈，刷樟丹,灰色调和漆各二道 4.其他说明:详见图纸，满足设计及验收规范要求 | 个 | 1
50 | 70℃防火阀(常开) | 1.名称:70℃防火阀(常开) 2.规格:910*400 3.含设备支架制作安装，支架除轻锈，刷樟丹,灰色调和漆各二道 4.其他说明:详见图纸，满足设计及验收规范要求 | 个 | 1
51 | 常闭电动加压送风口 | 1.名称:常闭电动加压送风口 2.规格:800*2000 3.其他说明:详见图纸，满足设计及验收规范要求 | 个 | 1
52 | 单层百叶出风口 | 1.名称:单层百叶出风口 2.规格:200*200 3.其他说明:详见图纸，满足设计及验收规范要求 | 个 | 1
53 | 单层百叶出风口 | 1.名称:单层百叶出风口 2.规格:250*250 3.其他说明:详见图纸，满足设计及验收规范要求 | 个 | 2
54 | 单层百叶出风口 | 1.名称:单层百叶出风口 2.规格:320*320 3.其他说明:详见图纸，满足设计及验收规范要求 | 个 | 1
55 | 单层百叶出风口 | 1.名称:单层百叶出风口 2.规格:400*800 3.其他说明:详见图纸，满足设计及验收规范要求 | 个 | 6
56 | 单层百叶出风口 | 1.名称:单层百叶出风口 2.规格:800*600 3.其他说明:详见图纸，满足设计及验收规范要求 | 个 | 2
57 | 单层百叶排风口(带调节阀) | 1.名称:单层百叶排风口(带调节阀) 2.规格:1000*400 3.其他说明:详见图纸，满足设计及验收规范要求 | 个 | 8
58 | 单层百叶排风口(带调节阀) | 1.名称:单层百叶排风口(带调节阀) 2.规格:1000*500 3.其他说明:详见图纸，满足设计及验收规范要求 | 个 | 31
59 | 单层百叶排风口(带调节阀) | 1.名称:单层百叶排风口(带调节阀) 2.规格:1000*600 3.其他说明:详见图纸，满足设计及验收规范要求 | 个 | 14
60 | 单层百叶排风口(带调节阀) | 1.名称:单层百叶排风口(带调节阀) 2.规格:1000*800 3.其他说明:详见图纸，满足设计及验收规范要求 | 个 | 12
61 | 单层百叶排风口(带调节阀) | 1.名称:单层百叶排风口(带调节阀) 2.规格:1200*1000 3.其他说明:详见图纸，满足设计及验收规范要求 | 个 | 9
62 | 单层百叶排风口(带调节阀) | 1.名称:单层百叶排风口(带调节阀) 2.规格:200*160 3.其他说明:详见图纸，满足设计及验收规范要求 | 个 | 1
63 | 单层百叶排风口(带调节阀) | 1.名称:单层百叶排风口(带调节阀) 2.规格:400*400 3.其他说明:详见图纸，满足设计及验收规范要求 | 个 | 1
64 | 单层百叶排风口(带调节阀) | 1.名称:单层百叶排风口(带调节阀) 2.规格:500*250 3.其他说明:详见图纸，满足设计及验收规范要求 | 个 | 3
65 | 单层百叶排风口(带调节阀) | 1.名称:单层百叶排风口(带调节阀) 2.规格:500*400 3.其他说明:详见图纸，满足设计及验收规范要求 | 个 | 2
66 | 单层百叶排风口(带调节阀) | 1.名称:单层百叶排风口(带调节阀) 2.规格:600*300 3.其他说明:详见图纸，满足设计及验收规范要求 | 个 | 7
67 | 单层百叶排风口(带调节阀) | 1.名称:单层百叶排风口(带调节阀) 2.规格:600*400 3.其他说明:详见图纸，满足设计及验收规范要求 | 个 | 2
68 | 单层百叶排风口(带调节阀) | 1.名称:单层百叶排风口(带调节阀) 2.规格:800*300 3.其他说明:详见图纸，满足设计及验收规范要求 | 个 | 8
69 | 单层百叶排风口(带调节阀) | 1.名称:单层百叶排风口(带调节阀) 2.规格:800*400 3.其他说明:详见图纸，满足设计及验收规范要求 | 个 | 9
70 | 单层百叶排风口(带调节阀) | 1.名称:单层百叶排风口(带调节阀) 2.规格:800*800 3.其他说明:详见图纸，满足设计及验收规范要求 | 个 | 4
71 | 单层百叶排风口 | 1.名称:单层百叶排风口 2.规格:2000*800 3.其他说明:详见图纸，满足设计及验收规范要求 | 个 | 1
72 | 单层百叶排风口 | 1.名称:单层百叶排风口 2.规格:400*400 3.其他说明:详见图纸，满足设计及验收规范要求 | 个 | 2
73 | 单层百叶排风口 | 1.名称:单层百叶排风口 2.规格:600*400 3.其他说明:详见图纸，满足设计及验收规范要求 | 个 | 12
74 | 防雨百叶出风口（配不锈钢丝防虫网） | 1.名称:防雨百叶出风口（配不锈钢丝防虫网） 2.规格:1000*500 3.其他说明:详见图纸，满足设计及验收规范要求 | 个 | 3
75 | 防雨百叶出风口（配不锈钢丝防虫网） | 1.名称:防雨百叶出风口（配不锈钢丝防虫网） 2.规格:1000*630 3.其他说明:详见图纸，满足设计及验收规范要求 | 个 | 2
76 | 防雨百叶出风口（配不锈钢丝防虫网） | 1.名称:防雨百叶出风口（配不锈钢丝防虫网） 2.规格:1600*630 3.其他说明:详见图纸，满足设计及验收规范要求 | 个 | 1
77 | 防雨百叶出风口（配不锈钢丝防虫网） | 1.名称:防雨百叶出风口（配不锈钢丝防虫网） 2.规格:1600*800 3.其他说明:详见图纸，满足设计及验收规范要求 | 个 | 3
78 | 防雨百叶出风口（配不锈钢丝防虫网） | 1.名称:防雨百叶出风口（配不锈钢丝防虫网） 2.规格:200*200 3.其他说明:详见图纸，满足设计及验收规范要求 | 个 | 2
79 | 防雨百叶出风口（配不锈钢丝防虫网） | 1.名称:防雨百叶出风口（配不锈钢丝防虫网） 2.规格:2000*1000 3.其他说明:详见图纸，满足设计及验收规范要求 | 个 | 8
80 | 防雨百叶出风口（配不锈钢丝防虫网） | 1.名称:防雨百叶出风口（配不锈钢丝防虫网） 2.规格:2000*1250 3.其他说明:详见图纸，满足设计及验收规范要求 | 个 | 1
81 | 防雨百叶出风口（配不锈钢丝防虫网） | 1.名称:防雨百叶出风口（配不锈钢丝防虫网） 2.规格:2000*630 3.其他说明:详见图纸，满足设计及验收规范要求 | 个 | 1
82 | 防雨百叶出风口（配不锈钢丝防虫网） | 1.名称:防雨百叶出风口（配不锈钢丝防虫网） 2.规格:250*250 3.其他说明:详见图纸，满足设计及验收规范要求 | 个 | 7
83 | 防雨百叶出风口（配不锈钢丝防虫网） | 1.名称:防雨百叶出风口（配不锈钢丝防虫网） 2.规格:2500*1000 3.其他说明:详见图纸，满足设计及验收规范要求 | 个 | 5
84 | 防雨百叶出风口（配不锈钢丝防虫网） | 1.名称:防雨百叶出风口（配不锈钢丝防虫网） 2.规格:2500*800 3.其他说明:详见图纸，满足设计及验收规范要求 | 个 | 1
85 | 防雨百叶出风口（配不锈钢丝防虫网） | 1.名称:防雨百叶出风口（配不锈钢丝防虫网） 2.规格:3000*1000 3.其他说明:详见图纸，满足设计及验收规范要求 | 个 | 2
86 | 防雨百叶出风口（配不锈钢丝防虫网） | 1.名称:防雨百叶出风口（配不锈钢丝防虫网） 2.规格:320*320 3.其他说明:详见图纸，满足设计及验收规范要求 | 个 | 5
87 | 防雨百叶出风口（配不锈钢丝防虫网） | 1.名称:防雨百叶出风口（配不锈钢丝防虫网） 2.规格:400*400 3.其他说明:详见图纸，满足设计及验收规范要求 | 个 | 2
88 | 防雨百叶出风口（配不锈钢丝防虫网） | 1.名称:防雨百叶出风口（配不锈钢丝防虫网） 2.规格:800*500 3.其他说明:详见图纸，满足设计及验收规范要求 | 个 | 2
89 | 防雨百叶出风口（配不锈钢丝防虫网） | 1.名称:防雨百叶出风口（配不锈钢丝防虫网） 2.规格:1600*1000 3.其他说明:详见图纸，满足设计及验收规范要求 | 个 | 4
90 | 防雨百叶出风口（配不锈钢丝防虫网） | 1.名称:防雨百叶出风口（配不锈钢丝防虫网） 2.规格:1600*1250 3.其他说明:详见图纸，满足设计及验收规范要求 | 个 | 3
91 | 防雨百叶出风口（配不锈钢丝防虫网） | 1.名称:防雨百叶出风口（配不锈钢丝防虫网） 2.规格:2000*1000 3.其他说明:详见图纸，满足设计及验收规范要求 | 个 | 4
92 | 防雨百叶出风口（配不锈钢丝防虫网） | 1.名称:防雨百叶出风口（配不锈钢丝防虫网） 2.规格:2500*1000 3.其他说明:详见图纸，满足设计及验收规范要求 | 个 | 2
93 | 自垂百叶 | 1.名称:防雨百叶出风口（配不锈钢丝防虫网） 2.规格:2500*1000 3.其他说明:详见图纸，满足设计及验收规范要求 | 个 | 2
94 | 风管止回阀 | 1.名称:风管止回阀 2.规格:1000*500 3.其他说明:详见图纸，满足设计及验收规范要求 | 个 | 1
95 | 风管止回阀 | 1.名称:风管止回阀 2.规格:1250*1000 3.其他说明:详见图纸，满足设计及验收规范要求 | 个 | 1
96 | 余压阀 | 1.名称:合用前室余压阀 2.规格:1300*320 3.其他说明:详见图纸，满足设计及验收规范要求 | 个 | 1
97 | 接管箱 | 1.名称:接管箱 2.规格:1800*2500*800 3.形式:咬口 密封不透光不透风 4.材质:镀锌钢板 5.含设备支架制作安装，支架除轻锈，刷樟丹,灰色调和漆各二道 6.其他说明:详见图纸，满足设计及验收规范要求 | 个 | 1
98 | 接管箱 | 1.名称:接管箱 2.规格:2000*800*1250 3.形式:咬口 密封不透光不透风 4.材质:镀锌钢板 5.含设备支架制作安装，支架除轻锈，刷樟丹,灰色调和漆各二道 6.其他说明:详见图纸，满足设计及验收规范要求 | 个 | 3
99 | 接管箱 | 1.名称:接管箱 2.规格:3000*1000*1000 3.形式:咬口 密封不透光不透风 4.材质:镀锌钢板 5.含设备支架制作安装，支架除轻锈，刷樟丹,灰色调和漆各二道 6.其他说明:详见图纸，满足设计及验收规范要求 | 个 | 1
100 | 接管箱 | 1.名称:接管箱 2.规格:3000*1500*1000 3.形式:咬口 密封不透光不透风 4.材质:镀锌钢板 5.含设备支架制作安装，支架除轻锈，刷樟丹,灰色调和漆各二道 6.其他说明:详见图纸，满足设计及验收规范要求 | 个 | 2
101 | 接管箱 | 1.名称:接管箱 2.规格:3000*1500*1000 3.形式:咬口 密封不透光不透风 4.材质:镀锌钢板 5.含设备支架制作安装，支架除轻锈，刷樟丹,灰色调和漆各二道 6.其他说明:详见图纸，满足设计及验收规范要求 | 个 | 1
102 | 排烟阀(常闭) | 1.名称:排烟阀(常闭) 2.规格:800*320 3.含设备支架制作安装，支架除轻锈，刷樟丹,灰色调和漆各二道 4.其他说明:详见图纸，满足设计及验收规范要求 | 个 | 6
103 | 排烟阀手动开启装置 | 1.名称:排烟阀手动开启装置 2.其他说明:详见图纸，满足设计及验收规范要求 | 个 | 6
104 | 排烟防火阀(280°C)(常开) | 1.名称:排烟防火阀(280°C)(常开) 2.规格:1000*400 3.其他说明:详见图纸，满足设计及验收规范要求 | 个 | 1
105 | 排烟防火阀(280°C)(常开) | 1.名称:排烟防火阀(280°C)(常开) 2.规格:1250*400 3.其他说明:详见图纸，满足设计及验收规范要求 | 个 | 3
106 | 排烟防火阀(280°C)(常开) | 1.名称:排烟防火阀(280°C)(常开) 2.规格:1600*400 3.其他说明:详见图纸，满足设计及验收规范要求 | 个 | 1
107 | 排烟防火阀(280°C)(常开) | 1.名称:排烟防火阀(280°C)(常开) 2.规格:800*320 3.其他说明:详见图纸，满足设计及验收规范要求 | 个 | 6
108 | 双层百叶送风口 | 1.名称:双层百叶送风口 2.规格:1000*500 3.其他说明:详见图纸，满足设计及验收规范要求 | 个 | 1
109 | 双层百叶进风口 | 1.名称:双层百叶进风口 2.规格:1000*400 3.其他说明:详见图纸，满足设计及验收规范要求 | 个 | 1
110 | 双层百叶排风口(带调节阀) | 1.名称:双层百叶排风口(带调节阀) 2.规格:800*800 3.其他说明:详见图纸，满足设计及验收规范要求 | 个 | 8
111 | 双层百叶送风口（带调节阀） | 1.名称:双层百叶送风口（带调节阀） 2.规格:1000*800 3.其他说明:详见图纸，满足设计及验收规范要求 | 个 | 8
112 | 双层百叶送风口(带调节阀) | 1.名称:双层百叶送风口(带调节阀) 2.规格:800*600 3.其他说明:详见图纸，满足设计及验收规范要求 | 个 | 8
113 | 双层百叶送风口(带调节阀) | 1.名称:双层百叶送风口(带调节阀) 2.规格:800*800 3.其他说明:详见图纸，满足设计及验收规范要求 | 个 | 16
114 | 双层百叶送风口 | 1.名称:双层百叶送风口 2.规格:1000*1000 3.其他说明:详见图纸，满足设计及验收规范要求 | 个 | 2
115 | 双层百叶送风口 | 1.名称:双层百叶送风口 2.规格:1000*400 3.其他说明:详见图纸，满足设计及验收规范要求 | 个 | 1
116 | 双层百叶送风口 | 1.名称:双层百叶送风口 2.规格:1000*500 3.其他说明:详见图纸，满足设计及验收规范要求 | 个 | 2
117 | 双层百叶送风口 | 1.名称:双层百叶送风口 2.规格:1200*1000 3.其他说明:详见图纸，满足设计及验收规范要求 | 个 | 2
118 | 双层百叶送风口 | 1.名称:双层百叶送风口 2.规格:1600*630 3.其他说明:详见图纸，满足设计及验收规范要求 | 个 | 1
119 | 双层百叶送风口 | 1.名称:双层百叶送风口 2.规格:2000*1500 3.其他说明:详见图纸，满足设计及验收规范要求 | 个 | 1
120 | 双层百叶送风口 | 1.名称:双层百叶送风口 2.规格:2000*2000 3.其他说明:详见图纸，满足设计及验收规范要求 | 个 | 1
121 | 双层百叶送风口 | 1.名称:双层百叶送风口 2.规格:2000*630 3.其他说明:详见图纸，满足设计及验收规范要求 | 个 | 2
122 | 双层百叶送风口 | 1.名称:双层百叶送风口 2.规格:500*200 3.其他说明:详见图纸，满足设计及验收规范要求 | 个 | 6
123 | 双层百叶送风口 | 1.名称:双层百叶送风口 2.规格:500*400 3.其他说明:详见图纸，满足设计及验收规范要求 | 个 | 10
124 | 双层百叶送风口 | 1.名称:双层百叶送风口 2.规格:500*500 3.其他说明:详见图纸，满足设计及验收规范要求 | 个 | 3
125 | 挡烟垂壁 | 1.名称:固定挡烟垂壁 2.规格:楼板(或者梁底)安装 3.材质:不锈钢板，防火胶封逢 4.板材厚度:δ=0.8 5.其他说明:详见图纸，满足设计及验收规范要求 | m2 | 31.22
126 | 镀锌钢板风管δ=1.5 | 1.名称:镀锌钢板风管 2.形状:矩形 3.规格:周长4000mm以下 4.板材厚度:δ=1.5 5.接口形式:咬口 密封不透光不透风 6.刷漆要求:含法兰、吊托支架制安等，支架除微锈，刷樟丹,灰色调和漆各二道 7.其他说明:详见图纸，满足设计及验收规范要求 | m2 | 43.6
127 | 镀锌钢板风管δ=1.2 | 1.名称:镀锌钢板风管 2.形状:矩形 3.规格:周长4000mm以下 4.板材厚度:δ=1.2 5.接口形式:咬口 密封不透光不透风 6.刷漆要求:含法兰、吊托支架制安等，支架除微锈，刷樟丹,灰色调和漆各二道 7.其他说明:详见图纸，满足设计及验收规范要求 | m2 | 66.35
128 | 镀锌钢板风管δ=1.0 | 1.名称:镀锌钢板风管 2.形状:矩形 3.规格:周长4000mm以下 4.板材厚度:δ=1.0 5.接口形式:咬口 密封不透光不透风 6.刷漆要求:含法兰、吊托支架制安等，支架除微锈，刷樟丹,灰色调和漆各二道 7.其他说明:详见图纸，满足设计及验收规范要求 | m2 | 376.65
129 | 镀锌钢板风管δ=0.75 | 1.名称:镀锌钢板风管 2.形状:矩形 3.规格:周长4000mm以下 4.板材厚度:δ=0.75 5.接口形式:咬口 密封不透光不透风 6.刷漆要求:含法兰、吊托支架制安等，支架除微锈，刷樟丹,灰色调和漆各二道 7.其他说明:详见图纸，满足设计及验收规范要求 | m2 | 231.4
130 | 镀锌钢板风管δ=0.75 | 1.名称:镀锌钢板风管 2.形状:矩形 3.规格:周长2000mm以下 4.板材厚度:δ=0.75 5.接口形式:咬口 密封不透光不透风 6.刷漆要求:含法兰、吊托支架制安等，支架除微锈，刷樟丹,灰色调和漆各二道 7.其他说明:详见图纸，满足设计及验收规范要求 | m2 | 20.17
131 | 镀锌钢板风管δ=1.2 | 1.名称:镀锌钢板风管 2.形状:矩形 3.规格:周长4000mm以上 4.板材厚度:δ=1.2 5.接口形式:咬口 密封不透光不透风 6.刷漆要求:含法兰、吊托支架制安等，支架除微锈，刷樟丹,灰色调和漆各二道 7.其他说明:详见图纸，满足设计及验收规范要求 | m2 | 205.28
132 | 镀锌钢板风管δ=0.6 | 1.名称:镀锌钢板风管 2.形状:矩形 3.规格:周长2000mm以下 4.板材厚度:δ=0.6 5.接口形式:咬口 密封不透光不透风 6.刷漆要求:含法兰、吊托支架制安等，支架除微锈，刷樟丹,灰色调和漆各二道 7.其他说明:详见图纸，满足设计及验收规范要求 | m2 | 0.88
133 | 镀锌钢板风管δ=0.5 | 1.名称:镀锌钢板风管 2.形状:矩形 3.规格:周长2000mm以下 4.板材厚度:δ=0.5 5.接口形式:咬口 密封不透光不透风 6.刷漆要求:含法兰、吊托支架制安等，支架除微锈，刷樟丹,灰色调和漆各二道 7.其他说明:详见图纸，满足设计及验收规范要求 | m2 | 27.28
134 | 镀锌钢板风管δ=1.0 | 1.名称:镀锌钢板风管 2.形状:圆形 3.规格:φ1120以下 4.板材厚度:δ=1.0 5.接口形式:咬口 密封不透光不透风 6.刷漆要求:含法兰、吊托支架制安等，支架除微锈，刷樟丹,灰色调和漆各二道 7.其他说明:详见图纸，满足设计及验收规范要求 | m2 | 4.4
135 | 镀锌钢板风管δ=0.75 | 1.名称:镀锌钢板风管 2.形状:圆形 3.规格:φ1120以下 4.板材厚度:δ=0.75 5.接口形式:咬口 密封不透光不透风 6.刷漆要求:含法兰、吊托支架制安等，支架除微锈，刷樟丹,灰色调和漆各二道 7.其他说明:详见图纸，满足设计及验收规范要求 | m2 | 1.68
136 | 镀锌钢板风管δ=0.6 | 1.名称:镀锌钢板风管 2.形状:圆形 3.规格:φ500以下 4.板材厚度:δ=0.6 5.接口形式:咬口 密封不透光不透风 6.刷漆要求:含法兰、吊托支架制安等，支架除微锈，刷樟丹,灰色调和漆各二道 7.其他说明:详见图纸，满足设计及验收规范要求 | m2 | 0.29
137 | 阻燃PP(难燃B1级） | 1.名称:阻燃PP(难燃B1级) 2.形状:矩形 3.规格:周长6500mm以内 4.板材厚度:δ=10 5.接口形式:法兰连接 密封不透光不透风 6.刷漆要求:含法兰、吊托支架制安等，支架除微锈，刷樟丹,灰色调和漆各二道 7.其他说明:详见图纸，满足设计及验收规范要求 | m2 | 343.14
138 | 阻燃PP(难燃B1级） | 1.名称:阻燃PP(难燃B1级) 2.形状:矩形 3.规格:周长4500mm以内 4.板材厚度:δ=10 5.接口形式:法兰连接 密封不透光不透风 6.刷漆要求:含法兰、吊托支架制安等，支架除微锈，刷樟丹,灰色调和漆各二道 7.其他说明:详见图纸，满足设计及验收规范要求 | m2 | 630.46
139 | 阻燃PP(难燃B1级） | 1.名称:阻燃PP(难燃B1级) 2.形状:矩形 3.规格:周长4500mm以内 4.板材厚度:δ=8 5.接口形式:法兰连接 密封不透光不透风 6.刷漆要求:含法兰、吊托支架制安等，支架除微锈，刷樟丹,灰色调和漆各二道 7.其他说明:详见图纸，满足设计及验收规范要求 | m2 | 885.93
140 | 阻燃PP(难燃B1级） | 1.名称:阻燃PP(难燃B1级) 2.形状:矩形 3.规格:周长3200mm以内 4.板材厚度:δ=6 5.接口形式:法兰连接 密封不透光不透风 6.刷漆要求:含法兰、吊托支架制安等，支架除微锈，刷樟丹,灰色调和漆各二道 7.其他说明:详见图纸，满足设计及验收规范要求 | m2 | 54.4
141 | 阻燃PP(难燃B1级） | 1.名称:阻燃PP(难燃B1级) 2.形状:矩形 3.规格:周长2000mm以内 4.板材厚度:δ=5 5.接口形式:法兰连接 密封不透光不透风 6.刷漆要求:含法兰、吊托支架制安等，支架除微锈，刷樟丹,灰色调和漆各二道 7.其他说明:详见图纸，满足设计及验收规范要求 | m2 | 45.3
142 | 阻燃PP(难燃B1级） | 1.名称:阻燃PP(难燃B1级) 2.形状:矩形 3.规格:周长1300mm以内 4.板材厚度:δ=4 5.接口形式:法兰连接 密封不透光不透风 6.刷漆要求:含法兰、吊托支架制安等，支架除微锈，刷樟丹,灰色调和漆各二道 7.其他说明:详见图纸，满足设计及验收规范要求 | m2 | 6.99
143 | 玻璃钢通风管道 | 1.名称:无机玻璃钢风管(不燃A级) 2.形状:矩形 3.规格:周长2000mm以内 4.板材厚度:δ=4 5.接口形式:法兰连接 密封不透光不透风 6.刷漆要求:含法兰、吊托支架制安等，支架除微锈，刷樟丹,灰色调和漆各二道 7.其他说明:详见图纸，满足设计及验收规范要求 | m2 | 116.77
144 | 玻璃钢通风管道 | 1.名称:无机玻璃钢风管(不燃A级) 2.形状:矩形 3.规格:周长2000mm以内 4.板材厚度:δ=5 5.接口形式:法兰连接 密封不透光不透风 6.刷漆要求:含法兰、吊托支架制安等，支架除微锈，刷樟丹,灰色调和漆各二道 7.其他说明:详见图纸，满足设计及验收规范要求 | m2 | 21.82
145 | 玻璃钢通风管道 | 1.名称:无机玻璃钢风管(不燃A级) 2.形状:矩形 3.规格:周长4000mm以内 4.板材厚度:δ=5 5.接口形式:法兰连接 密封不透光不透风 6.刷漆要求:含法兰、吊托支架制安等，支架除微锈，刷樟丹,灰色调和漆各二道 7.其他说明:详见图纸，满足设计及验收规范要求 | m2 | 314.03
146 | 玻璃钢通风管道 | 1.名称:无机玻璃钢风管(不燃A级) 2.形状:矩形 3.规格:周长4000mm以内 4.板材厚度:δ=6 5.接口形式:法兰连接 密封不透光不透风 6.刷漆要求:含法兰、吊托支架制安等，支架除微锈，刷樟丹,灰色调和漆各二道 7.其他说明:详见图纸，满足设计及验收规范要求 | m2 | 105.91
147 | 玻璃钢通风管道 | 1.名称:无机玻璃钢风管(不燃A级) 2.形状:矩形 3.规格:周长4000mm以上 4.板材厚度:δ=6 5.接口形式:法兰连接 密封不透光不透风 6.刷漆要求:含法兰、吊托支架制安等，支架除微锈，刷樟丹,灰色调和漆各二道 7.其他说明:详见图纸，满足设计及验收规范要求 | m2 | 213.4
148 | 玻璃钢通风管道 | 1.名称:无机玻璃钢风管(不燃A级) 2.形状:矩形 3.规格:周长4000mm以上 4.板材厚度:δ=7 5.接口形式:法兰连接 密封不透光不透风 6.刷漆要求:含法兰、吊托支架制安等，支架除微锈，刷樟丹,灰色调和漆各二道 7.其他说明:详见图纸，满足设计及验收规范要求 | m2 | 49.92
149 | 玻璃钢通风管道 | 1.名称:无机玻璃钢风管(不燃A级) 2.形状:矩形 3.规格:周长4000mm以上 4.板材厚度:δ=8 5.接口形式:法兰连接 密封不透光不透风 6.刷漆要求:含法兰、吊托支架制安等，支架除微锈，刷樟丹,灰色调和漆各二道 7.其他说明:详见图纸，满足设计及验收规范要求 | m2 | 14.43
150 | 玻璃钢通风管道 | 1.名称:无机玻璃钢风管(不燃A级) 2.形状:圆形 3.规格:φ1120以内 4.板材厚度:δ=5 5.接口形式:法兰连接 密封不透光不透风 6.刷漆要求:含法兰、吊托支架制安等，支架除微锈，刷樟丹,灰色调和漆各二道 7.其他说明:详见图纸，满足设计及验收规范要求 | m2 | 4.53
151 | 柔性软风管 | 1.名称:帆布风管 2.材质:不燃A级耐高温防火软接 3.规格:直径1000mm以内 4.接口形式:法兰 密封不透光不透风 5.其他说明:详见图纸，满足设计及验收规范要求 | m2 | 89.62
152 | 低噪声吸顶式通风器 | 1.名称:低噪声吸顶式通风器PF-2 2.规格:参考型号: BLD-900 风量:900m^3`/h 全压:110Pa 电机功率:45W (1Ф~220V/50Hz) 3.其他说明:详见图纸，满足设计及验收规范要求 | 台 | 6
153 | 低噪声吸顶式通风器 | 1.名称:低噪声吸顶式通风器PF-3 2.规格:参考型号: BLD-550 风量:550m^3`/h 全压:80Pa 电机功率:35W (1Ф~220V/50Hz) 3.其他说明:详见图纸，满足设计及验收规范要求 | 台 | 8
154 | 低噪声吸顶式通风器 | 1.名称:低噪声吸顶式通风器PF-4 2.规格:参考型号: BLD-300 风量:300m^3`/h 全压:60Pa 电机功率:30W (1Ф~220V/50Hz) 3.其他说明:详见图纸，满足设计及验收规范要求 | 台 | 4
155 | 负压风机（排风） | 1.名称:负压风机(排风)PF-5 2.规格:参考型号: 1060型 风量:32000m^3`/h 转速:500 r/min 电机功率:0.55 KW (3Ф~380V/50Hz) 3.要求:含10#槽钢设备支架制作安装、、弹簧减震器、内配防虫网及安全网,外配防雨百叶等 4.其他说明:详见图纸，满足设计及验收规范要求 | 台 | 24
156 | 负压风机（排风） | 1.名称:负压风机(排风)PF-6 2.规格:参考型号: 900型 风量:28000m^3`/h 转速:450 r/min 电机功率:0.37KW (3Ф~380V/50Hz) 3.要求:含10#槽钢设备支架制作安装、、弹簧减震器、内配防虫网及安全网,外配防雨百叶等 4.其他说明:详见图纸，满足设计及验收规范要求 | 台 | 1
157 | 混流式通风机 | 1.名称:混流式通风机（JY-B1-01） 2.规格:参考型号: SWF-I-NO.9 风量:32000m^3`/h 转速:960 r/min 全压:370Pa 电机功率:5.5KW (3Ф~380V/50Hz) 3.要求:含设备支架制作安装、弹簧减震器等 4.刷漆要求:风机支架刷樟丹,灰色调和漆各二道 5.其他说明:详见图纸，满足设计及验收规范要求 | 台 | 1
158 | 消防轴流风机 | 1.名称:消防轴流风机(消防排烟专用)PY-1F-01 2.规格:参考型号: HTF-Ⅰ-NO.9 风量:32000m^3`/h 转速:1450 r/min 全压: 670Pa 电机功率:11KW (3Ф~380V/50Hz) 3.要求:含设备支架制作安装、弹簧减震器等 4.刷漆要求:风机支架刷樟丹,灰色调和漆各二道 5.其他说明:详见图纸，满足设计及验收规范要求 | 台 | 1
159 | 消防轴流风机 | 1.名称:消防轴流风机(消防排烟专用)PY-WF-01 2.规格:参考型号: HTF-Ⅰ-NO.10 风量:35000m^3`/h 转速:1450 r/min 全压:770 Pa 电机功率:11KW (3Ф~380V/50Hz) 3.要求:含设备支架制作安装、弹簧减震器、内配防虫网及安全网,外配防雨百叶等 4.刷漆要求:风机支架刷樟丹,灰色调和漆各二道 5.其他说明:详见图纸，满足设计及验收规范要求 | 台 | 1
160 | 轴流风机 | 1.名称:轴流风机PF-1.5F-1 2.规格:参考型号: T35-11-3.15 风量:3800m^3`/h 转速:2900r/min 全压:210Pa 电机功率:0.37KW (3Ф~380V/50Hz) 重量:13kg 3.要求:含设备支架制作安装、弹簧减震器等 4.刷漆要求:风机支架刷樟丹,灰色调和漆各二道 5.其他说明:详见图纸，满足设计及验收规范要求 | 台 | 3
161 | 轴流风机 | 1.名称:轴流风机PF-1F-02 2.规格:参考型号: T35-11-2.8 风量:1600m^3`/h 转速:2900 r/min 全压:150Pa 电机功率:0.12KW (3Ф~380V/50Hz) 重量:11kg 3.要求:含设备支架制作安装、弹簧减震器、内配防虫网及安全网,外配防雨百叶等 4.刷漆要求:风机支架刷樟丹,灰色调和漆各二道 5.其他说明:详见图纸，满足设计及验收规范要求 | 台 | 3
162 | 轴流风机 | 1.名称:轴流风机PF-1F-03、04、05 2.规格:参考型号: T35-11-9 风量:28000m^3`/h 转速:960 r/min 全压:190 Pa 电机功率:3KW (3Ф~380V/50Hz) 重量:185kg 3.要求:含设备支架制作安装、弹簧减震器等 4.刷漆要求:风机支架刷樟丹,灰色调和漆各二道 5.其他说明:详见图纸，满足设计及验收规范要求 | 台 | 5
163 | 轴流风机 | 1.名称:轴流风机PF-1F-06 2.规格:参考型号: T35-11-8 风量:20800 m^3`/h 转速:960 r/min 全压:160 Pa 电机功率:1.5KW (3Ф~380V/50Hz) 重量:125kg 3.要求:含设备支架制作安装、弹簧减震器等 4.刷漆要求:风机支架刷樟丹,灰色调和漆各二道 5.其他说明:详见图纸，满足设计及验收规范要求 | 台 | 7
164 | 轴流风机 | 1.名称:轴流风机PF-1F-07 2.规格:参考型号: T35-11-5 风量:4700m^3`/h 转速:1450 r/min 全压:120Pa 电机功率:0.25KW (3Ф~380V/50Hz) 重量:31kg 3.要求:含设备支架制作安装、弹簧减震器等 4.刷漆要求:风机支架刷樟丹,灰色调和漆各二道 5.其他说明:详见图纸，满足设计及验收规范要求 | 台 | 3
165 | 轴流风机 | 1.名称:轴流风机PF-2F-01~03 2.规格:参考型号: T35-11-6.3 风量:15200m^3`/h 转速:1450r/min 全压:210Pa 电机功率:1.5KW (3Ф~380V/50Hz) 重量:58kg 3.要求:含设备支架制作安装、弹簧减震器、内配防虫网及安全网,外配防雨百叶等 4.刷漆要求:风机支架刷樟丹,灰色调和漆各二道 5.其他说明:详见图纸，满足设计及验收规范要求 | 台 | 6
166 | 轴流风机 | 1.名称:轴流风机PF-4F-07 2.规格:参考型号: T35-11-5 风量:8300m^3`/h 转速:1450r/min 全压:140Pa 电机功率:0.55KW (3Ф~380V/50Hz) 重量:31kg 3.要求:含设备支架制作安装、弹簧减震器、内配防虫网及安全网,外配防雨百叶等 4.刷漆要求:风机支架刷樟丹,灰色调和漆各二道 5.其他说明:详见图纸，满足设计及验收规范要求 | 台 | 2
167 | 轴流风机 | 1.名称:轴流风机PF-B1-01 2.规格:参考型号: T35-11-9 风量:32000m^3`/h 转速:960 r/min 全压:210Pa 电机功率:3KW (3Ф~380V/50Hz) 重量:185 kg 3.要求:含设备支架制作安装、弹簧减震器等 4.刷漆要求:风机支架刷樟丹,灰色调和漆各二道 5.其他说明:详见图纸，满足设计及验收规范要求 | 台 | 5
168 | 轴流风机 | 1.名称:轴流风机PF-B1-02 2.规格:参考型号: T35-11-5.6 风量:10700m^3`/h 转速:1450r/min 全压:170Pa 电机功率:0.75KW (3Ф~380V/50Hz) 重量:42kg 3.要求:含设备支架制作安装、弹簧减震器等 4.刷漆要求:风机支架刷樟丹,灰色调和漆各二道 5.其他说明:详见图纸，满足设计及验收规范要求 | 台 | 6
169 | 轴流风机 | 1.名称:轴流风机PF-B1-03 2.规格:参考型号: T35-11-8 风量:25000m^3`/h 转速:960 r/min 全压:200 Pa 电机功率:2.2 KW (3Ф~380V/50Hz) 重量:125kg 3.要求:含设备支架制作安装、弹簧减震器等 4.刷漆要求:风机支架刷樟丹,灰色调和漆各二道 5.其他说明:详见图纸，满足设计及验收规范要求 | 台 | 13
170 | 墙式换气扇 | 1.名称:墙式换气扇PF-1 2.规格:参考型号: APB30 风量:1000m^3`/h 电机功率:46W (1Ф~220V/50Hz) 3.其他说明:详见图纸，满足设计及验收规范要求 | 台 | 2
3） | 消防强电系统
171 | 南区负一层加压风机配电箱S-B1JYAP | 1.名称:南区负一层加压风机配电箱S-B1JYAP 2.元器件配置:详见图纸 3.箱体要求:详图纸要求 4.接线端子材质、规格:含端子接线 5.其他说明:详见图纸，满足设计及验收规范要求 | 台 | 1
172 | 南区一层排烟风机配电箱S-1PYAP | 1.名称:南区一层排烟风机配电箱S-1PYAP 2.元器件配置:详见图纸 3.箱体要求:详图纸要求 4.接线端子材质、规格:含端子接线 5.其他说明:详见图纸，满足设计及验收规范要求 | 台 | 1
173 | 南区屋面排烟风机配电箱S-RPYAP | 1.名称:南区屋面排烟风机配电箱S-RPYAP 2.元器件配置:详见图纸 3.箱体要求:详图纸要求 4.接线端子材质、规格:含端子接线 5.其他说明:详见图纸，满足设计及验收规范要求 | 台 | 1
174 | 按钮 | 1.名称:风机启停按钮 2.其他说明:详见图纸，满足设计及验收规范要求 | 个 | 54
175 | 配管 | 1.名称:电气配管 2.材质:镀锌电线管 3.规格:JDG32 4.配置形式:暗配 5.含过路盒 6.其他说明:详见图纸，满足设计及验收规范要求 | m | 8.87
176 | 配管 | 1.名称:电气配管 2.材质:刚性阻燃管 3.规格:PC20 4.配置形式:暗配 5.含过路盒 6.其他说明:详见图纸，满足设计及验收规范要求 | m | 3864.24
177 | 配管 | 1.名称:电气配管 2.材质:焊接钢管 3.规格:SC20 4.配置形式:暗配 5.含过路盒 6.其他说明:详见图纸，满足设计及验收规范要求 | m | 121.72
178 | 配管 | 1.名称:电气配管 2.材质:包塑金属软管 3.规格:DN20 4.配置形式:明敷、吊顶内综合考虑 5.其他说明:详见图纸，满足设计及验收规范要求 | m | 10.8
179 | 控制电缆 | 1.名称:控制电缆 2.规格:KVV-3*1 3.材质:铜芯 4.要求:含电线/电缆（控制电缆）接线端子 5.其他说明:详见图纸，满足设计及验收规范要求 | m | 3210.82
180 | 配线 | 1.名称:电气配线 2.配线形式:管、槽穿线综合考虑 3.规格:BV-2.5 4.材质:铜芯 5.要求:含电线/电缆（控制电缆）接线端子 6.其他说明:详见图纸，满足设计及验收规范要求 | m | 14229.84
181 | 配线 | 1.名称:电气配线 2.配线形式:管、槽穿线综合考虑 3.规格:NH-BV-2.5 4.材质:铜芯 5.要求:含电线/电缆（控制电缆）接线端子 6.其他说明:详见图纸，满足设计及验收规范要求 | m | 23.28
182 | 电力电缆 | 1.名称:电力电缆 2.规格:NH-YJV-4*6 3.材质:铜芯 4.要求:含电线/电缆（控制电缆）接线端子 5.其他说明:详见图纸，满足设计及验收规范要求 | m | 16.57
183 | 矿物质电缆 | 1.名称:矿物质电缆 2.规格:BTTRZ-3*2.5 3.材质:铜芯 4.要求:含电线/电缆（控制电缆）接线端子、电缆头 5.其他说明:详见图纸，满足设计及验收规范要求 | m | 137.66
184 | 矿物质电缆 | 1.名称:矿物质电缆 2.规格:BTTRZ-5*6 3.材质:铜芯 4.要求:含电线/电缆（控制电缆）接线端子、电缆头 5.其他说明:详见图纸，满足设计及验收规范要求 | m | 88.98
185 | 矿物质电缆 | 1.名称:矿物质电缆 2.规格:BTTRZ-5*10 3.材质:铜芯 4.要求:含电线/电缆（控制电缆）接线端子、电缆头 5.其他说明:详见图纸，满足设计及验收规范要求 | m | 132.09
4） | 应急照明系统
186 | 应急照明配电箱-1ALE1 | 1.名称:应急照明配电箱-1ALE1 2.元器件配置:详见图纸 3.箱体要求:详图纸要求 4.接线端子材质、规格:含端子接线 5.其他说明:详见图纸，满足设计及验收规范要求 | 台 | 1
187 | 应急照明配电箱1ALE1 | 1.名称:应急照明配电箱1ALE1 2.元器件配置:详见图纸 3.箱体要求:详图纸要求 4.接线端子材质、规格:含端子接线 5.其他说明:详见图纸，满足设计及验收规范要求 | 台 | 1
188 | 应急照明配电箱2ALE1 | 1.名称:应急照明配电箱2ALE1 2.元器件配置:详见图纸 3.箱体要求:详图纸要求 4.接线端子材质、规格:含端子接线 5.其他说明:详见图纸，满足设计及验收规范要求 | 台 | 1
189 | 应急照明配电箱3ALE1 | 1.名称:应急照明配电箱3ALE1 2.元器件配置:详见图纸 3.箱体要求:详图纸要求 4.接线端子材质、规格:含端子接线 5.其他说明:详见图纸，满足设计及验收规范要求 | 台 | 1
190 | 应急照明配电箱3ALE2 | 1.名称:应急照明配电箱3ALE2 2.元器件配置:详见图纸 3.箱体要求:详图纸要求 4.接线端子材质、规格:含端子接线 5.其他说明:详见图纸，满足设计及验收规范要求 | 台 | 1
191 | 应急照明配电箱4ALE1 | 1.名称:应急照明配电箱4ALE1 2.元器件配置:详见图纸 3.箱体要求:详图纸要求 4.接线端子材质、规格:含端子接线 5.其他说明:详见图纸，满足设计及验收规范要求 | 台 | 1
192 | 应急照明配电箱5ALE1 | 1.名称:应急照明配电箱5ALE1 2.元器件配置:详见图纸 3.箱体要求:详图纸要求 4.接线端子材质、规格:含端子接线 5.其他说明:详见图纸，满足设计及验收规范要求 | 台 | 1
193 | 配管 | 1.名称:电气配管 2.材质:镀锌电线管 3.规格:JDG20 4.配置形式:暗配 5.含过路盒 6.其他说明:详见图纸，满足设计及验收规范要求 | m | 5278.8
194 | 配管 | 1.名称:电气配管 2.材质:焊接钢管 3.规格:SC20 4.配置形式:暗配 5.含过路盒 6.其他说明:详见图纸，满足设计及验收规范要求 | m | 1270.27
195 | 配管 | 1.名称:电气配管 2.材质:包塑金属软管 3.规格:DN20 4.配置形式:明敷、吊顶内综合考虑 5.其他说明:详见图纸，满足设计及验收规范要求 | m | 185.8
196 | 配线 | 1.名称:电气配线 2.配线形式:管、槽穿线综合考虑 3.规格:WDZ-BYJ-1.5 4.材质:铜芯 5.要求:含电线/电缆（控制电缆）接线端子 6.其他说明:详见图纸，满足设计及验收规范要求 | m | 119
197 | 配线 | 1.名称:电气配线 2.配线形式:管、槽穿线综合考虑 3.规格:WDZN-RYJS-2*2.5 4.材质:铜芯 5.要求:含电线/电缆（控制电缆）接线端子 6.其他说明:详见图纸，满足设计及验收规范要求 | m | 8455.47
198 | 配线 | 1.名称:电气配线 2.配线形式:管、槽穿线综合考虑 3.规格:WDZN-RYJSP-2*2.5 4.材质:铜芯 5.要求:含电线/电缆（控制电缆）接线端子 6.其他说明:详见图纸，满足设计及验收规范要求 | m | 114.26
199 | 凿（压)槽 | 1.名称:砖墙凿槽、刨沟及修复 2.规格:32mm以内 3.其他说明:详见图纸，满足设计及验收规范要求 | m | 646.4
200 | 装饰灯 | 1.名称:A型楼层标志灯（小型） 2.规格:1x1W-90LM 3.其他说明:详见图纸，满足设计及验收规范要求 | 套 | 33
201 | 普通灯具 | 1.名称:A型室外消防应急灯（小型） 2.规格:1x5W-500LM,DC36V 3.其他说明:详见图纸，满足设计及验收规范要求 | 套 | 470
202 | 装饰灯 | 1.名称:A型消防安全出口标志灯（小型） 2.规格:1x1W-90LM,DC36V 3.其他说明:详见图纸，满足设计及验收规范要求 | 套 | 18
203 | 装饰灯 | 1.名称:A型消防疏散出口标志灯（小型） 2.规格:1x1W-90LM,DC36V 3.其他说明:详见图纸，满足设计及验收规范要求 | 套 | 59
204 | 装饰灯 | 1.名称:A型消防疏散单面方向指示灯（小型） 2.规格:1x1W-90LM,DC36V 3.其他说明:详见图纸，满足设计及验收规范要求 | 套 | 321
205 | 装饰灯 | 1.名称:A型消防疏散双面方向指示灯（小型） 2.规格:1x1W-90LM,DC36V 3.其他说明:详见图纸，满足设计及验收规范要求 | 套 | 28
206 | 接线盒 | 1.名称:接线盒、开关盒 2.材质:钢制/塑料 3.规格:86型 4.其他说明:详见图纸，满足设计及验收规范要求 | 个 | 929
5） | 火灾自动报警系统
207 | 配管 | 1.名称:电气配管 2.材质:镀锌电线管 3.规格:JDG20 4.配置形式:暗配 5.含过路盒 6.其他说明:详见图纸，满足设计及验收规范要求 | m | 1643.27
208 | 配管 | 1.名称:电气配管 2.材质:镀锌电线管 3.规格:JDG25 4.配置形式:暗配 5.含过路盒 6.其他说明:详见图纸，满足设计及验收规范要求 | m | 2739.12
209 | 配管 | 1.名称:电气配管 2.材质:包塑金属软管 3.规格:DN20 4.配置形式:明敷、吊顶内综合考虑 5.其他说明:详见图纸，满足设计及验收规范要求 | m | 2.2
210 | 配线 | 1.名称:电气配线 2.配线形式:管、槽穿线综合考虑 3.规格:WDZN-BYJ-2.5 4.材质:铜芯 5.要求:含电线/电缆（控制电缆）接线端子 6.其他说明:详见图纸，满足设计及验收规范要求 | m | 5073
211 | 配线 | 1.名称:电气配线 2.配线形式:管、槽穿线综合考虑 3.规格:WDZN-BYJ-4 4.材质:铜芯 5.要求:含电线/电缆（控制电缆）接线端子 6.其他说明:详见图纸，满足设计及验收规范要求 | m | 387.18
212 | 控制电缆 | 1.名称:控制电缆 2.规格:WDZN-KYJY-4*1.5 3.材质:铜芯 4.要求:含电线/电缆（控制电缆）接线端子、电缆头 5.其他说明:详见图纸，满足设计及验收规范要求 | m | 431.1
213 | 配线 | 1.名称:电气配线 2.配线形式:管、槽穿线综合考虑 3.规格:WDZN-RYJSP-2*1.5 4.材质:铜芯 5.要求:含电线/电缆（控制电缆）接线端子 6.其他说明:详见图纸，满足设计及验收规范要求 | m | 1051.09
214 | 配线 | 1.名称:电气配线 2.配线形式:管、槽穿线综合考虑 3.规格:WDZN-RYS-2*1.5 4.材质:铜芯 5.要求:含电线/电缆（控制电缆）接线端子 6.其他说明:详见图纸，满足设计及验收规范要求 | m | 3846.59
215 | 模块(模块箱） | 1.名称:接线端子箱 2.其他说明:详见图纸，满足设计及验收规范要求 | 个 | 11
216 | 消防报警电话插孔(电话） | 1.名称:报警电话 2.其他说明:详见图纸，满足设计及验收规范要求 | 部 | 7
217 | 消防广播(扬声器） | 1.名称:报警扬声器（3W） 2.其他说明:详见图纸，满足设计及验收规范要求 | 个 | 21
218 | 按钮 | 1.名称:带电话插孔的手动火灾报警按钮 2.其他说明:详见图纸，满足设计及验收规范要求 | 个 | 17
219 | 按钮 | 1.名称:智能消火栓起泵报警按钮 2.其他说明:详见图纸，满足设计及验收规范要求 | 个 | 128
220 | 声光报警器 | 1.名称:自带输出模块声光警报器 2.其他说明:详见图纸，满足设计及验收规范要求 | 个 | 97
221 | 点型探测器 | 1.名称:智能感烟探测器 2.其他说明:详见图纸，满足设计及验收规范要求 | 个 | 102
222 | 模块(模块箱） | 1.名称:单输出模块 2.其他说明:详见图纸，满足设计及验收规范要求 | 个 | 3
223 | 模块(模块箱） | 1.名称:单输入模块 2.其他说明:详见图纸，满足设计及验收规范要求 | 个 | 27
224 | 模块(模块箱） | 1.名称:输入输出模块 2.其他说明:详见图纸，满足设计及验收规范要求 | 个 | 9
225 | 模块(模块箱） | 1.名称:总线隔离器 2.其他说明:详见图纸，满足设计及验收规范要求 | 个 | 18
226 | 接线盒 | 1.名称:接线盒、开关盒 2.材质:钢制/塑料 3.规格:86型 4.其他说明:详见图纸，满足设计及验收规范要求 | 个 | 429
227 | 桥架 | 1.名称:防火热镀锌桥架 2.规格:CT-100x50x1.0 3.其他说明:详见图纸，满足设计及验收规范要求 | m | 107.88
228 | 铁构件 | 1.名称:桥架支架制作、安装 2.材质:型钢 3.刷漆要求:除微锈，刷樟丹,灰色调和漆各二道 4.其他说明:详见图纸，满足设计及验收规范要求 | kg | 62.38
229 | 防火堵洞 | 1.名称:防火封堵 2.材质:采用防火胶泥、耐火隔板、填料阻火包等 3.部位:桥架穿墙穿楼板 4.其他说明:详见图纸，满足设计及验收规范要求 | 处 | 8
230 | 凿（压)槽 | 1.名称:砖墙凿槽、刨沟及修复 2.规格:32mm以内 3.其他说明:详见图纸，满足设计及验收规范要求 | m | 223.79
231 | 套管制作安装 | 1.类型:刚性防水套管 2.规格:DN150 3.其他说明:详见图纸，满足设计及验收规范要求 | 个 | 6
232 | 自动报警系统调试 | 1.名称:自动报警系统装置调试 2.点数:500点以下 3.其他说明:详见图纸，满足设计及验收规范要求 | 系统 | 1
6） | 电气火灾监控系统
233 | 配管 | 1.名称:电气配管 2.材质:镀锌电线管 3.规格:JDG20 4.配置形式:暗配 5.含过路盒 6.其他说明:详见图纸，满足设计及验收规范要求 | m | 100.77
234 | 配线 | 1.名称:电气配线 2.配线形式:管、槽穿线综合考虑 3.规格:NH-RYSP-2*1.5 4.材质:铜芯 5.要求:含电线/电缆（控制电缆）接线端子 6.其他说明:详见图纸，满足设计及验收规范要求 | m | 199.32
235 | 配线 | 1.名称:电气配线 2.配线形式:管、槽穿线综合考虑 3.规格:WDZN-BYJ-2.5 4.材质:铜芯 5.要求:含电线/电缆（控制电缆）接线端子 6.其他说明:详见图纸，满足设计及验收规范要求 | m | 398.64
236 | 模块 | 1.名称:电气火灾监控模块 2.其他说明:详见图纸，满足设计及验收规范要求 | 个 | 8
7） | 消防设备电源监控系统
237 | 配管 | 1.名称:电气配管 2.材质:镀锌电线管 3.规格:JDG20 4.配置形式:暗配 5.含过路盒 6.其他说明:详见图纸，满足设计及验收规范要求 | m | 148.83
238 | 配线 | 1.名称:电气配线 2.配线形式:管、槽穿线综合考虑 3.规格:NH-RYSP-2*1.5 4.材质:铜芯 5.要求:含电线/电缆（控制电缆）接线端子 6.其他说明:详见图纸，满足设计及验收规范要求 | m | 247.38
239 | 配线 | 1.名称:电气配线 2.配线形式:管、槽穿线综合考虑 3.规格:WDZN-BYJ-2.5 4.材质:铜芯 5.要求:含电线/电缆（控制电缆）接线端子 6.其他说明:详见图纸，满足设计及验收规范要求 | m | 494.76
240 | 模块 | 1.名称:电源监控模块 2.其他说明:详见图纸，满足设计及验收规范要求 | 个 | 5
8） | 抗震支架工程（含水电、消防）
241 | T型侧向抗震支吊架（管道） | 1.名称:T型侧向抗震支吊架（管道） 2.规格：综合考虑 3.包括但不限于深化、出图、安装等。 4.其他说明:详见图纸，满足设计及验收规范要求 | 个 | 50
242 | TL型侧向及纵向抗震支吊架（管道） | 1.名称:TL型侧向及纵向抗震支吊架（管道） 2.规格：综合考虑 3.包括但不限于深化、出图、安装等。 4.其他说明:详见图纸，满足设计及验收规范要求 | 个 | 50
243 | T型侧向抗震支吊架（桥架） | 1.名称:T型侧向抗震支吊架（桥架） 2.规格：综合考虑 3.包括但不限于深化、出图、安装等。 4.其他说明:详见图纸，满足设计及验收规范要求 | 个 | 50
244 | TL型侧向及纵向抗震支吊架（桥架） | 1.名称:TL型侧向及纵向抗震支吊架（桥架） 2.规格：综合考虑 3.包括但不限于深化、出图、安装等。 4.其他说明:详见图纸，满足设计及验收规范要求 | 个 | 50
245 | T型侧向抗震支吊架（风管） | 1.名称:T型侧向抗震支吊架（风管） 2.规格：综合考虑 3.包括但不限于深化、出图、安装等。 4.其他说明:详见图纸，满足设计及验收规范要求 | 个 | 50
246 | TL型侧向及纵向抗震支吊架（风管） | 1.名称:TL型侧向及纵向抗震支吊架（风管） 2.规格：综合考虑 3.包括但不限于深化、出图、安装等。 4.其他说明:详见图纸，满足设计及验收规范要求 | 个 | 50
（二） | 综合楼
1） | 室内消火栓系统
247 | 消火栓钢管 | 1.安装部位:室内 2.介质:消火栓 3.材质、规格:内外热浸镀锌钢管DN150 4.连接形式:沟槽式卡箍连接 5.刷漆要求:防锈底漆及大红面漆各两遍 6.其他说明:详见图纸，满足设计及验收规范要求 | m | 140.5
248 | 消火栓钢管 | 1.安装部位:室内 2.介质:消火栓 3.材质、规格:内外热浸镀锌钢管DN100 4.连接形式:沟槽式卡箍连接 5.刷漆要求:防锈底漆及大红面漆各两遍 6.其他说明:详见图纸，满足设计及验收规范要求 | m | 430.51
249 | 消火栓钢管 | 1.安装部位:室内 2.介质:消火栓 3.材质、规格:内外热浸镀锌钢管DN65 4.连接形式:沟槽式卡箍连接 5.刷漆要求:防锈底漆及大红面漆各两遍 6.其他说明:详见图纸，满足设计及验收规范要求 | m | 226.86
250 | 室内消火栓 | 1.名称:减压稳压消火栓SNW65-Ⅰ 2.型号、规格:800x650x200(mm) 3.附件材质、规格:栓体采用钢制箱体铝合金门框安装,消火栓配备∅19水枪一支、25m长∅65衬胶麻质水带、消火栓一个 4.其他说明:详见图纸，满足设计及验收规范要求 | 套 | 71
251 | 室内消火栓 | 1.名称:普通压消火栓 2.型号、规格:800x650x200(mm) 3.附件材质、规格:栓体采用钢制箱体铝合金门框安装,消火栓配备∅19水枪一支、25m长∅65衬胶麻质水带、消火栓一个 4.其他说明:详见图纸，满足设计及验收规范要求 | 套 | 21
252 | 室内消火栓 | 1.名称:试验消火栓 2.型号、规格:800x650x200(mm) 3.附件材质、规格:栓体采用钢制箱体铝合金门框安装,消火栓配备∅19水枪一支、25m长∅65衬胶麻质水带、消火栓一个 4.其他说明:详见图纸，满足设计及验收规范要求 | 套 | 1
253 | 灭火器 | 1.名称:磷酸铵盐干粉灭火器 2.规格、型号:MF/ABC4*2 3.含可放置2具4kg灭火器放置箱 4.其他说明:详见图纸，满足设计及验收规范要求 | 组 | 112
254 | 灭火器 | 1.名称:磷酸铵盐干粉灭火器 2.规格、型号:MF/ABC5*2 3.含可放置2具5kg灭火器放置箱 4.其他说明:详见图纸，满足设计及验收规范要求 | 组 | 5
255 | 螺纹阀门 | 1.名称:自动排气阀 2.规格、压力等级:DN20 3.其他说明:详见图纸，满足设计及验收规范要求 | 个 | 1
256 | 螺纹阀门 | 1.名称:截止阀 2.规格、压力等级:DN20 3.其他说明:详见图纸，满足设计及验收规范要求 | 个 | 1
257 | 焊接法兰阀门 | 1.名称:耐腐蚀的明杆闸阀 2.规格:DN100 3.公称压力:1.6MPa 4.材质:球墨铸铁或不锈钢 5.连接方式:法兰连接 6.其他说明:详见图纸，满足设计及验收规范要求 | 个 | 20
258 | 焊接法兰阀门 | 1.名称:耐腐蚀的明杆闸阀 2.规格:DN150 3.公称压力:1.6MPa 4.材质:球墨铸铁或不锈钢 5.连接方式:法兰连接 6.其他说明:详见图纸，满足设计及验收规范要求 | 个 | 7
259 | 套管 | 1.名称:穿楼板钢套管 2.规格:DN65（指穿管管径） 3.包括除锈刷漆、安装、填塞密封材料、堵洞 4.其他说明:详见图纸，满足设计及验收规范要求 | 个 | 4
260 | 套管 | 1.名称:穿楼板钢套管 2.规格:DN100（指穿管管径） 3.包括除锈刷漆、安装、填塞密封材料、堵洞 4.其他说明:详见图纸，满足设计及验收规范要求 | 个 | 77
261 | 套管 | 1.名称:穿楼板钢套管 2.规格:DN150（指穿管管径） 3.包括除锈刷漆、安装、填塞密封材料、堵洞 4.其他说明:详见图纸，满足设计及验收规范要求 | 个 | 4
262 | 套管 | 1.名称:刚性防水套管 2.规格:DN65（指穿管管径） 3.包括除锈刷漆、安装、填塞密封材料、堵洞 4.其他说明:详见图纸，满足设计及验收规范要求 | 个 | 1
263 | 管道支架 | 1.名称:管道支架制作、安装 2.材质:角钢 3.刷漆要求:除微锈，刷樟丹,灰色调和漆各二道 4.其他说明:详见图纸，满足设计及验收规范要求 | kg | 754.93
264 | 水灭火控制装置调试 | 1.名称:消火栓灭火系统调试 2.点数：100点以内 3.其他说明:详见图纸，满足设计及验收规范要求 | 系统 | 1
2） | 喷淋系统
265 | 水喷淋钢管 | 1.安装部位:室内 2.介质:喷淋 3.材质、规格:热浸镀锌钢管DN150 4.连接形式:沟槽式卡箍连接 5.刷漆要求:防锈底漆及大红面漆各两遍 6.其他说明:详见图纸，满足设计及验收规范要求 | m | 1065.02
266 | 水喷淋钢管 | 1.安装部位:室内 2.介质:喷淋 3.材质、规格:热浸镀锌钢管DN100 4.连接形式:沟槽式卡箍连接 5.刷漆要求:防锈底漆及大红面漆各两遍及白色色环 6.其他说明::详见图纸，满足设计及验收规范要求 | m | 81.13
267 | 水喷淋钢管 | 1.安装部位:室内 2.介质:喷淋 3.材质、规格:热浸镀锌钢管DN80 4.连接形式:沟槽式卡箍连接 5.刷漆要求:防锈底漆及大红面漆各两遍及白色色环 6.其他说明::详见图纸，满足设计及验收规范要求 | m | 33.6
268 | 水喷淋钢管 | 1.安装部位:室内 2.介质:喷淋 3.材质、规格:热浸镀锌钢管DN65 4.连接形式:沟槽式卡箍连接 5.刷漆要求:防锈底漆及大红面漆各两遍及白色色环 6.其他说明::详见图纸，满足设计及验收规范要求 | m | 149.22
269 | 水喷淋钢管 | 1.安装部位:室内 2.介质:喷淋 3.材质、规格:热浸镀锌钢管DN50 4.连接形式:螺纹连接 5.刷漆要求:防锈底漆及大红面漆各两遍及白色色环 6.其他说明::详见图纸，满足设计及验收规范要求 | m | 1806.28
270 | 水喷淋钢管 | 1.安装部位:室内 2.介质:喷淋 3.材质、规格:热浸镀锌钢管DN40 4.连接形式:螺纹连接 5.刷漆要求:防锈底漆及大红面漆各两遍及白色色环 6.其他说明::详见图纸，满足设计及验收规范要求 | m | 324.45
271 | 水喷淋钢管 | 1.安装部位:室内 2.介质:喷淋 3.材质、规格:热浸镀锌钢管DN32 4.连接形式:螺纹连接 5.刷漆要求:防锈底漆及大红面漆各两遍及白色色环 | m | 3385.71
272 | 水喷淋钢管 | 1.安装部位:室内 2.介质:喷淋 3.材质、规格:热浸镀锌钢管DN25 4.连接形式:螺纹连接 5.刷漆要求:防锈底漆及大红面漆各两遍及白色色环 6.其他说明::详见图纸，满足设计及验收规范要求 | m | 2504.8
273 | 塑料管 | 1.安装部位:室内 2.介质:废水 3.材质、规格:加厚硬聚氯乙烯管(PVC-U)DN75 4.连接形式:承插粘接式 5.其他说明::详见图纸，满足设计及验收规范要求 | m | 58.79
274 | 水喷淋(雾）喷头 | 1.名称:边墙型闭式喷头DN32 2.其他说明::详见图纸，满足设计及验收规范要求 | 个 | 680
275 | 水喷淋(雾）喷头 | 1.名称:下垂型喷头DN25 2.其他说明::详见图纸，满足设计及验收规范要求 | 个 | 87
276 | 水喷淋(雾）喷头 | 1.名称:直立型喷头DN25 2.其他说明::详见图纸，满足设计及验收规范要求 | 个 | 1501
277 | 螺纹阀门 | 1.名称:自动排气阀 2.规格、压力等级:DN20 3.其他说明:详见图纸，满足设计及验收规范要求 | 个 | 8
278 | 螺纹阀门 | 1.名称:截止阀 2.规格、压力等级:DN20 3.其他说明:详见图纸，满足设计及验收规范要求 | 个 | 8
279 | 焊接法兰阀门 | 1.名称:不锈钢减压孔板 2.规格:DN150 3.公称压力:1.6MPa 4.连接方式:法兰连接 5.其他说明:详见图纸，满足设计及验收规范要求 | 个 | 11
280 | 焊接法兰阀门 | 1.名称:不锈钢减压孔板 2.规格:DN65 3.公称压力:1.6MPa 4.连接方式:法兰连接 5.其他说明:详见图纸，满足设计及验收规范要求 | 个 | 1
281 | 焊接法兰阀门 | 1.名称:流量计 2.规格:DN150 3.公称压力:1.6MPa 4.材质:球墨铸铁或不锈钢 5.连接方式:法兰连接 6.其他说明:详见图纸，满足设计及验收规范要求 | 个 | 4
282 | 焊接法兰阀门 | 1.名称:水流指示器 2.规格:DN150 3.公称压力:1.6MPa 4.材质:球墨铸铁或不锈钢 5.连接方式:法兰连接 6.其他说明:详见图纸，满足设计及验收规范要求 | 个 | 12
283 | 焊接法兰阀门 | 1.名称:水流指示器 2.规格:DN65 3.公称压力:1.6MPa 4.材质:球墨铸铁或不锈钢 5.连接方式:法兰连接 6.其他说明:详见图纸，满足设计及验收规范要求 | 个 | 1
284 | 焊接法兰阀门 | 1.名称:信号阀 2.规格:DN150 3.公称压力:1.6MPa 4.材质:球墨铸铁或不锈钢 5.连接方式:法兰连接 6.其他说明:详见图纸，满足设计及验收规范要求 | 个 | 12
285 | 焊接法兰阀门 | 1.名称:信号阀 2.规格:DN65 3.公称压力:1.6MPa 4.材质:球墨铸铁或不锈钢 5.连接方式:法兰连接 6.其他说明:详见图纸，满足设计及验收规范要求 | 个 | 1
286 | 焊接法兰阀门 | 1.名称:耐腐蚀的明杆闸阀 2.规格:DN150 3.公称压力:1.6MPa 4.材质:球墨铸铁或不锈钢 5.连接方式:法兰连接 6.其他说明:详见图纸，满足设计及验收规范要求 | 个 | 5
287 | 螺纹阀门 | 1.名称:末端试水装置DN25 2.其他说明:详见图纸，满足设计及验收规范要求 | 组 | 4
288 | 螺纹阀门 | 1.名称:试水阀DN25 2.其他说明:详见图纸，满足设计及验收规范要求 | 个 | 9
289 | 湿式报警阀组DN150【含2信号阀】 | 1.名称:湿式报警阀组DN150【含2信号阀】 2.规格:DN150 3.公称压力:1.6MPa 4.材质:球墨铸铁或不锈钢 5.连接方式:法兰连接 6.其他说明:详见图纸，满足设计及验收规范要求 | 组 | 4
290 | 七氟氯丙烷气体灭火装置(100kg) | 1.名称:七氟氯丙烷气体灭火装置(含药剂) 2.型号、规格:100kg 3.其他说明:详见图纸，满足设计及验收规范要求 | 套 | 13
291 | 七氟氯丙烷气体灭火装置(15kg) | 1.名称:七氟氯丙烷气体灭火装置(含药剂) 2.型号、规格:15kg 3.其他说明:详见图纸，满足设计及验收规范要求 | 套 | 1
292 | 套管 | 1.名称:穿楼板钢套管 2.规格:DN65（指穿管管径） 3.包括除锈刷漆、安装、填塞密封材料、堵洞 4.其他说明:详见图纸，满足设计及验收规范要求 | 个 | 1
293 | 套管 | 1.名称:穿楼板钢套管 2.规格:DN75（指穿管管径） 3.包括除锈刷漆、安装、填塞密封材料、堵洞 4.其他说明:详见图纸，满足设计及验收规范要求 | 个 | 11
294 | 套管 | 1.名称:穿楼板钢套管 2.规格:DN150（指穿管管径） 3.包括除锈刷漆、安装、填塞密封材料、堵洞 4.其他说明:详见图纸，满足设计及验收规范要求 | 个 | 25
295 | 套管 | 1.名称:刚性防水套管 2.规格:DN75（指穿管管径） 3.包括除锈刷漆、安装、填塞密封材料、堵洞 4.其他说明:详见图纸，满足设计及验收规范要求 | 个 | 1
296 | 套管 | 1.名称:穿墙钢套管 2.规格:DN150（指穿管管径） 3.包括除锈刷漆、安装、填塞密封材料、堵洞 4.其他说明:详见图纸，满足设计及验收规范要求 | 个 | 9
297 | 套管 | 1.名称:穿墙钢套管 2.规格:DN65（指穿管管径） 3.包括除锈刷漆、安装、填塞密封材料、堵洞 4.其他说明:详见图纸，满足设计及验收规范要求 | 个 | 8
298 | 套管 | 1.名称:穿墙钢套管 2.规格:DN50（指穿管管径） 3.包括除锈刷漆、安装、填塞密封材料、堵洞 4.其他说明:详见图纸，满足设计及验收规范要求 | 个 | 329
299 | 套管 | 1.名称:穿墙钢套管 2.规格:DN40（指穿管管径） 3.包括除锈刷漆、安装、填塞密封材料、堵洞 4.其他说明:详见图纸，满足设计及验收规范要求 | 个 | 18
300 | 套管 | 1.名称:穿墙钢套管 2.规格:DN32（指穿管管径） 3.包括除锈刷漆、安装、填塞密封材料、堵洞 4.其他说明:详见图纸，满足设计及验收规范要求 | 个 | 312
301 | 套管 | 1.名称:穿墙钢套管 2.规格:DN25（指穿管管径） 3.包括除锈刷漆、安装、填塞密封材料、堵洞 4.其他说明:详见图纸，满足设计及验收规范要求 | 个 | 36
302 | 管道支架 | 1.名称:管道支架制作、安装 2.材质:角钢 3.刷漆要求:除微锈，刷樟丹,灰色调和漆各二道 4.其他说明:详见图纸，满足设计及验收规范要求 | kg | 5623.22
303 | 自动喷水灭火系统调试 | 1.名称:自动喷水灭火系统调试 2.点数:20点以下 3.其他说明:详见图纸，满足设计及验收规范要求 | 系统 | 1
3） | 通风系统
304 | 150°常开防火阀 | 1.名称:150°常开防火阀 2.规格:1100*630 3.含设备支架制作安装，支架除轻锈，刷樟丹,灰色调和漆各二道 4.其他说明:详见图纸，满足设计及验收规范要求 | 个 | 1
305 | 150°防火阀(厨房排油烟) | 1.名称:150°防火阀(厨房排油烟) 2.规格:500*1600 3.含设备支架制作安装，支架除轻锈，刷樟丹,灰色调和漆各二道 4.其他说明:详见图纸，满足设计及验收规范要求 | 个 | 1
306 | 70°常闭防火阀 | 1.名称:70°常闭防火阀 2.规格:1000*630 3.含设备支架制作安装，支架除轻锈，刷樟丹,灰色调和漆各二道 4.其他说明:详见图纸，满足设计及验收规范要求 | 个 | 2
307 | 70°常闭防火阀 | 1.名称:70°常闭防火阀 2.规格:800*250 3.含设备支架制作安装，支架除轻锈，刷樟丹,灰色调和漆各二道 4.其他说明:详见图纸，满足设计及验收规范要求 | 个 | 1
308 | 70°常开防火阀 | 1.名称:70°常开防火阀 2.规格:Ф1000 3.含设备支架制作安装，支架除轻锈，刷樟丹,灰色调和漆各二道 4.其他说明:详见图纸，满足设计及验收规范要求 | 个 | 1
309 | 70°常开防火阀 | 1.名称:70°常开防火阀 2.规格:Ф100 3.其他说明:详见图纸，满足设计及验收规范要求 | 个 | 2
310 | 70°常开防火阀 | 1.名称:70°常开防火阀 2.规格:Ф120 3.其他说明:详见图纸，满足设计及验收规范要求 | 个 | 22
311 | 70°常开防火阀 | 1.名称:70°常开防火阀 2.规格:Ф150 3.其他说明:详见图纸，满足设计及验收规范要求 | 个 | 347
312 | 70°常开防火阀 | 1.名称:70°常开防火阀 2.规格:2000*400 3.含设备支架制作安装，支架除轻锈，刷樟丹,灰色调和漆各二道 4.其他说明:详见图纸，满足设计及验收规范要求 | 个 | 4
313 | 70°常开防火阀 | 1.名称:70°常开防火阀 2.规格:400*250 3.其他说明:详见图纸，满足设计及验收规范要求 | 个 | 2
314 | 70°常开防火阀 | 1.名称:70°常开防火阀 2.规格:400*400 3.其他说明:详见图纸，满足设计及验收规范要求 | 个 | 2
315 | 70°常开防火阀 | 1.名称:70°常开防火阀 2.规格:630*250 3.含设备支架制作安装，支架除轻锈，刷樟丹,灰色调和漆各二道 4.其他说明:详见图纸，满足设计及验收规范要求 | 个 | 1
316 | 70°常开防火阀 | 1.名称:70°常开防火阀 2.规格:800*400 3.含设备支架制作安装，支架除轻锈，刷樟丹,灰色调和漆各二道 4.其他说明:详见图纸，满足设计及验收规范要求 | 个 | 1
317 | 70°常开防火阀 | 1.名称:70°常开防火阀 2.规格:800*250 3.含设备支架制作安装，支架除轻锈，刷樟丹,灰色调和漆各二道 4.其他说明:详见图纸，满足设计及验收规范要求 | 个 | 1
318 | 排烟阀 | 1.名称:排烟阀 2.规格:800*250 3.含设备支架制作安装，支架除轻锈，刷樟丹,灰色调和漆各二道 4.其他说明:详见图纸，满足设计及验收规范要求 | 个 | 1
319 | 排烟阀 | 1.名称:排烟阀 2.规格:1000*200 3.含设备支架制作安装，支架除轻锈，刷樟丹,灰色调和漆各二道 4.其他说明:详见图纸，满足设计及验收规范要求 | 个 | 18
320 | 排烟阀 | 1.名称:排烟阀 2.规格:1000*250 3.含设备支架制作安装，支架除轻锈，刷樟丹,灰色调和漆各二道 4.其他说明:详见图纸，满足设计及验收规范要求 | 个 | 4
321 | 排烟阀 | 1.名称:排烟阀 2.规格:1250*320 3.含设备支架制作安装，支架除轻锈，刷樟丹,灰色调和漆各二道 4.其他说明:详见图纸，满足设计及验收规范要求 | 个 | 1
322 | 排烟阀 | 1.名称:排烟阀 2.规格:2000*400 3.含设备支架制作安装，支架除轻锈，刷樟丹,灰色调和漆各二道 4.其他说明:详见图纸，满足设计及验收规范要求 | 个 | 2
323 | 排烟防火阀 | 1.名称:排烟防火阀 2.规格:1000*200 3.含设备支架制作安装，支架除轻锈，刷樟丹,灰色调和漆各二道 4.其他说明:详见图纸，满足设计及验收规范要求 | 个 | 18
324 | 排烟防火阀 | 1.名称:排烟防火阀 2.规格:1000*250 3.含设备支架制作安装，支架除轻锈，刷樟丹,灰色调和漆各二道 4.其他说明:详见图纸，满足设计及验收规范要求 | 个 | 5
325 | 排烟防火阀 | 1.名称:排烟防火阀 2.规格:Ф1110 3.含设备支架制作安装，支架除轻锈，刷樟丹,灰色调和漆各二道 4.其他说明:详见图纸，满足设计及验收规范要求 | 个 | 1
326 | 排烟防火阀 | 1.名称:排烟防火阀 2.规格:1250*320 3.含设备支架制作安装，支架除轻锈，刷樟丹,灰色调和漆各二道 4.其他说明:详见图纸，满足设计及验收规范要求 | 个 | 1
327 | 排烟防火阀 | 1.名称:排烟防火阀 2.规格:1600*400 3.含设备支架制作安装，支架除轻锈，刷樟丹,灰色调和漆各二道 4.其他说明:详见图纸，满足设计及验收规范要求 | 个 | 1
328 | 排烟防火阀 | 1.名称:排烟防火阀 2.规格:2000*400 3.含设备支架制作安装，支架除轻锈，刷樟丹,灰色调和漆各二道 4.其他说明:详见图纸，满足设计及验收规范要求 | 个 | 2
329 | 排烟防火阀 | 1.名称:排烟防火阀 2.规格:320*2100 3.含设备支架制作安装，支架除轻锈，刷樟丹,灰色调和漆各二道 4.其他说明:详见图纸，满足设计及验收规范要求 | 个 | 1
330 | 45°防雨百叶风口（带调节阀） | 1.名称:45°防雨百叶风口（带调节阀） 2.规格:400*1600 3.其他说明:详见图纸，满足设计及验收规范要求 | 个 | 1
331 | 45°防雨百叶风口 | 1.名称:45°防雨百叶风口 2.规格:1250*2000 3.其他说明:详见图纸，满足设计及验收规范要求 | 个 | 2
332 | 45°防雨百叶风口 | 1.名称:45°防雨百叶风口 2.规格:400*200 3.其他说明:详见图纸，满足设计及验收规范要求 | 个 | 1
333 | 45°防雨百叶风口 | 1.名称:45°防雨百叶风口 2.规格:400*250 3.其他说明:详见图纸，满足设计及验收规范要求 | 个 | 2
334 | 45°防雨百叶风口 | 1.名称:45°防雨百叶风口 2.规格:800*400 3.其他说明:详见图纸，满足设计及验收规范要求 | 个 | 2
335 | 单层格栅风口 | 1.名称:单层格栅风口 2.规格:1000*1000 3.其他说明:详见图纸，满足设计及验收规范要求 | 个 | 1
336 | 单层格栅风口 | 1.名称:单层格栅风口 2.规格:1000*500 3.其他说明:详见图纸，满足设计及验收规范要求 | 个 | 5
337 | 单层格栅风口 | 1.名称:单层格栅风口 2.规格:1600*1600 3.其他说明:详见图纸，满足设计及验收规范要求 | 个 | 2
338 | 单层格栅风口 | 1.名称:单层格栅风口 2.规格:500*500 3.其他说明:详见图纸，满足设计及验收规范要求 | 个 | 36
339 | 单层格栅风口 | 1.名称:单层格栅风口 2.规格:500*800 3.其他说明:详见图纸，满足设计及验收规范要求 | 个 | 1
340 | 单层格栅风口 | 1.名称:单层格栅风口 2.规格:800*250 3.其他说明:详见图纸，满足设计及验收规范要求 | 个 | 1
341 | 单层格栅风口 | 1.名称:单层格栅风口 2.规格:800*500 3.其他说明:详见图纸，满足设计及验收规范要求 | 个 | 1
342 | 单层格栅风口 | 1.名称:单层格栅风口 2.规格:800*800 3.其他说明:详见图纸，满足设计及验收规范要求 | 个 | 4
343 | 新风外墙百叶口 | 1.名称:新风外墙百叶口 2.规格:1000*800 3.其他说明:详见图纸，满足设计及验收规范要求 | 个 | 2
344 | 新风外墙百叶口 | 1.名称:新风外墙百叶口 2.规格:1500*850 3.其他说明:详见图纸，满足设计及验收规范要求 | 个 | 1
345 | 风管电动对开多叶调节阀 | 1.名称:风管电动对开多叶调节阀 2.规格:630*250 3.其他说明:详见图纸，满足设计及验收规范要求 | 个 | 1
346 | 风管电动对开多叶调节阀 | 1.名称:风管电动对开多叶调节阀 2.规格:800*400 3.其他说明:详见图纸，满足设计及验收规范要求 | 个 | 2
347 | 风管电动对开多叶调节阀 | 1.名称:风管电动对开多叶调节阀 2.规格:200*200 3.其他说明:详见图纸，满足设计及验收规范要求 | 个 | 1
348 | 风管电动对开多叶调节阀 | 1.名称:风管电动对开多叶调节阀 2.规格:400*400 3.其他说明:详见图纸，满足设计及验收规范要求 | 个 | 1
349 | 风管止回阀 | 1.名称:风管止回阀 2.规格:Ф100 3.其他说明:详见图纸，满足设计及验收规范要求 | 个 | 1
350 | 风管止回阀 | 1.名称:风管止回阀 2.规格:Ф1000 3.其他说明:详见图纸，满足设计及验收规范要求 | 个 | 1
351 | 风管止回阀 | 1.名称:风管止回阀 2.规格:400*400 3.其他说明:详见图纸，满足设计及验收规范要求 | 个 | 2
352 | 排烟阀、远控排烟口、事故通风、灾后通风开启装置 | 1.名称:排烟阀、远控排烟口、事故通风、灾后通风开启装置 2.其他说明:详见图纸，满足设计及验收规范要求 | 个 | 28
353 | 活动挡烟垂壁、远动常闭排烟口(阀)手动开启装置 | 1.名称:活动挡烟垂壁、远动常闭排烟口(阀)手动开启装置 2.其他说明:详见图纸，满足设计及验收规范要求 | 个 | 20
354 | 压力传感器 | 1.名称:压力传感器 2.其他说明:详见图纸，满足设计及验收规范要求 | 个 | 3
355 | 活动式挡烟垂壁（带电动装置） | 1.名称:活动式挡烟垂壁（带电动装置） 2.规格:楼板(或者梁底)安装 3.材质:卷帘式防火帆布 4.其他说明:详见图纸，满足设计及验收规范要求 | m2 | 110.72
356 | 不锈钢板风管δ=1.5 | 1.名称:不锈钢板风管 2.形状:矩形 3.规格:周长2000mm以下 4.板材厚度:δ=1.5 5.接口形式:焊接 密封不透光不透风 6.刷漆要求:含法兰、吊托支架制安等，支架除微锈，刷樟丹,灰色调和漆各二道 7.其他说明:详见图纸，满足设计及验收规范要求 | m2 | 160.05
357 | 镀锌钢板风管δ=0.75 | 1.名称:镀锌钢板风管 2.形状:矩形 3.规格:周长2000mm以下 4.板材厚度:δ=0.75 5.接口形式:咬口 密封不透光不透风 6.刷漆要求:含法兰、吊托支架制安等，支架除微锈，刷樟丹,灰色调和漆各二道 7.其他说明:详见图纸，满足设计及验收规范要求 | m2 | 980.62
358 | 镀锌钢板风管δ=0.75 | 1.名称:镀锌钢板风管 2.形状:矩形 3.规格:周长800mm以下 4.板材厚度:δ=0.75 5.接口形式:咬口 密封不透光不透风 6.刷漆要求:含法兰、吊托支架制安等，支架除微锈，刷樟丹,灰色调和漆各二道 7.其他说明:详见图纸，满足设计及验收规范要求 | m2 | 301.46
359 | 镀锌钢板风管δ=0.6 | 1.名称:镀锌钢板风管 2.形状:矩形 3.规格:周长800mm以下 4.板材厚度:δ=0.6 5.接口形式:咬口 密封不透光不透风 6.刷漆要求:含法兰、吊托支架制安等，支架除微锈，刷樟丹,灰色调和漆各二道 7.其他说明:详见图纸，满足设计及验收规范要求 | m2 | 32.39
360 | 镀锌钢板风管δ=0.5 | 1.名称:镀锌钢板风管 2.形状:矩形 3.规格:周长800mm以下 4.板材厚度:δ=0.5 5.接口形式:咬口 密封不透光不透风 6.刷漆要求:含法兰、吊托支架制安等，支架除微锈，刷樟丹,灰色调和漆各二道 7.其他说明:详见图纸，满足设计及验收规范要求 | m2 | 1.6
361 | 镀锌钢板风管δ=1.0 | 1.名称:镀锌钢板风管 2.形状:矩形 3.规格:周长2000mm以下 4.板材厚度:δ=1.0 5.接口形式:咬口 密封不透光不透风 6.刷漆要求:含法兰、吊托支架制安等，支架除微锈，刷樟丹,灰色调和漆各二道 7.其他说明:详见图纸，满足设计及验收规范要求 | m2 | 63.67
362 | 镀锌钢板风管δ=1.2 | 1.名称:镀锌钢板风管 2.形状:矩形 3.规格:周长2000mm以下 4.板材厚度:δ=1.2 5.接口形式:咬口 密封不透光不透风 6.刷漆要求:含法兰、吊托支架制安等，支架除微锈，刷樟丹,灰色调和漆各二道 7.其他说明:详见图纸，满足设计及验收规范要求 | m2 | 28.15
363 | 镀锌钢板风管δ=1.2 | 1.名称:镀锌钢板风管 2.形状:矩形 3.规格:周长4000mm以下 4.板材厚度:δ=1.2 5.接口形式:咬口 密封不透光不透风 6.刷漆要求:含法兰、吊托支架制安等，支架除微锈，刷樟丹,灰色调和漆各二道 7.其他说明:详见图纸，满足设计及验收规范要求 | m2 | 313.07
364 | 镀锌钢板风管δ=0.5 | 1.名称:镀锌钢板风管 2.形状:圆形 3.规格:φ200以下 4.板材厚度:δ=0.5 5.接口形式:咬口 密封不透光不透风 6.刷漆要求:含法兰、吊托支架制安等，支架除微锈，刷樟丹,灰色调和漆各二道 7.其他说明:详见图纸，满足设计及验收规范要求 | m2 | 149.76
365 | 镀锌钢板风管δ=0.75 | 1.名称:镀锌钢板风管 2.形状:圆形 3.规格:φ1120以下 4.板材厚度:δ=0.75 5.接口形式:咬口 密封不透光不透风 6.刷漆要求:含法兰、吊托支架制安等，支架除微锈，刷樟丹,灰色调和漆各二道 7.其他说明:详见图纸，满足设计及验收规范要求 | m2 | 3.18
366 | 镀锌钢板风管δ=1.0 | 1.名称:镀锌钢板风管 2.形状:圆形 3.规格:φ1120以下 4.板材厚度:δ=1.0 5.接口形式:咬口 密封不透光不透风 6.刷漆要求:含法兰、吊托支架制安等，支架除微锈，刷樟丹,灰色调和漆各二道 7.其他说明:详见图纸，满足设计及验收规范要求 | m2 | 19.31
367 | 柔性软风管 | 1.名称:帆布接口风管 2.材质:帆布风管 3.规格:直径1000mm以内 4.接口形式:法兰 密封不透光不透风 5.其他说明:详见图纸，满足设计及验收规范要求 | m2 | 36.61
368 | HTF消防高温排烟风机 | 1.名称:HTF消防高温排烟风机 2.规格:HTF-Ⅰ-11-风量46500M3/H 风压726PA 转速1450RPM 功率15KW 电源380-3-50V-Ф-HZ 噪音90DB(A) 3.要求:含设备支架制作安装、弹簧减震器等 4.刷漆要求:风机支架刷樟丹,灰色调和漆各二道 5.其他说明:详见图纸，满足设计及验收规范要求 | 台 | 1
369 | HTF消防高温排烟风机 | 1.名称:HTF消防高温排烟风机 2.规格:HTF-Ⅰ-12-风量64800M3/H 风压712PA 转速1450RPM 功率18.5KW 电源380-3-50V-Ф-HZ 噪音90DB(A) 3.要求:含设备支架制作安装、弹簧减震器等 4.刷漆要求:风机支架刷樟丹,灰色调和漆各二道 5.其他说明:详见图纸，满足设计及验收规范要求 | 台 | 2
370 | 柜式离心风机 | 1.名称:柜式离心风机 2.规格:HTFC-II-12-风量3500/7200M3/H 风压850/1275PA 转速1066/1600RPM 功率1.1/3.2KW 总效率70.2% 电源380-3-50V-Ф-HZ 噪音58/66DB(A) 3.要求:含设备支架制作安装、弹簧减震器等 4.刷漆要求:风机支架刷樟丹,灰色调和漆各二道 5.其他说明:详见图纸，满足设计及验收规范要求 | 台 | 1
371 | 柜式离心风机 | 1.名称:柜式离心风机 2.规格:HTFC-III-25-风量25000M3/H 风压550PA 转速600RPM 功率11KW 总效率70.2% 电源380-3-50V-Ф-HZ 噪音68DB(A) 3.要求:含设备支架制作安装、弹簧减震器等 4.刷漆要求:风机支架刷樟丹,灰色调和漆各二道 5.其他说明:详见图纸，满足设计及验收规范要求 | 台 | 1
372 | 混流风机 | 1.名称:混流风机 2.规格:SWF-I-10(1)-风量46500M3/H 风压998PA 转速1450RPM 功率18.5KW 电源380-3-50V-Ф-HZ 噪音93DB(A) 3.要求:含设备支架制作安装、弹簧减震器等 4.刷漆要求:风机支架刷樟丹,灰色调和漆各二道 5.其他说明:详见图纸，满足设计及验收规范要求 | 台 | 1
373 | 混流风机 | 1.名称:混流风机 2.规格:SWF-I-5.5-风量15500M3/H 风压936PA 转速2900RPM 功率7.5KW 电源380-3-50V-Ф-HZ 噪音84DB(A) 3.要求:含设备支架制作安装、弹簧减震器等 4.刷漆要求:风机支架刷樟丹,灰色调和漆各二道 5.其他说明:详见图纸，满足设计及验收规范要求 | 台 | 1
374 | 混流风机（防爆） | 1.名称:混流风机（防爆） 2.规格:SWF-I-10-风量45000M3/H 风压288PA 转速960RPM 功率7.5KW 总效率70.2% 电源380-3-50V-Ф-HZ 噪音86DB(A) 3.要求:含设备支架制作安装、弹簧减震器等 4.刷漆要求:风机支架刷樟丹,灰色调和漆各二道 5.其他说明:详见图纸，满足设计及验收规范要求 | 台 | 1
375 | 消声型离心式管道风机 | 1.名称:消声型离心式管道风机 2.规格:GDF4.5-10-风量3000M3/H 风压220PA 转速550RPM 功率0.37KW 总效率70.2% 电源380-3-50V-Ф-HZ 噪音57DB(A) 3.要求:含设备支架制作安装、弹簧减震器等 4.刷漆要求:风机支架刷樟丹,灰色调和漆各二道 5.其他说明:详见图纸，满足设计及验收规范要求 | 台 | 2
376 | 壁式通风器 | 1.名称:壁式通风器-DZ-2.5 2.规格:参考型号: 风量1000M3/H 风压45PA 功率60W 噪音57DB(A) 电源220-1-50V-Ф-HZ 3.其他说明:详见图纸，满足设计及验收规范要求 | 台 | 2
377 | 壁式通风器（防爆） | 1.名称:壁式通风器（防爆）-DZ-2.5 2.规格:参考型号: 风量1000M3/H 风压45PA 功率60W 噪音57DB(A) 电源220-1-50V-Ф-HZ 3.其他说明:详见图纸，满足设计及验收规范要求 | 台 | 2
378 | 吸顶式通风器A | 1.名称:吸顶式通风器A 2.规格:FV-27CH9C 风量100M3/H 风压50PA 功率29W 噪音35DB(A) 电源220-1-50V-Ф-HZ 3.其他说明:详见图纸，满足设计及验收规范要求 | 台 | 24
379 | 吸顶式通风器B | 1.名称:吸顶式通风器B 2.规格:FV-27CH9C 风量150M3/H 风压70PA 功率31W 噪音35DB(A) 电源220-1-50V-Ф-HZ 3.其他说明:详见图纸，满足设计及验收规范要求 | 台 | 350
380 | 吸顶式通风器C | 1.名称:吸顶式通风器C 2.规格:FV-32CD9C 风量200M3/H 风压120PA 功率42W 噪音36DB(A) 电源220-1-50V-Ф-HZ 3.其他说明:详见图纸，满足设计及验收规范要求 | 台 | 4
381 | 吸顶式通风器D | 1.名称:吸顶式通风器D 2.规格:FV-32CH9C 风量300M3/H 风压120PA 功率55W 噪音41DB(A) 电源220-1-50V-Ф-HZ 3.其他说明:详见图纸，满足设计及验收规范要求 | 台 | 6
382 | 通风管道绝热 | 1.绝热材料品种:耐高温无机纤维卷毯 2.绝热厚度:40mm 3.其他说明:详见图纸，满足设计及验收规范要求 | m3 | 50.07
4） | 消防强电系统
383 | 消防风机配电箱 APE1 | 1.名称:消防风机配电箱 APE1 2.元器件配置:详见图纸 3.箱体要求:详图纸要求 4.接线端子材质、规格:含端子接线 5.其他说明:详见图纸，满足设计及验收规范要求 | 台 | 1
384 | 消防风机配电箱 APE2 | 1.名称:消防风机配电箱 APE2 2.元器件配置:详见图纸 3.箱体要求:详图纸要求 4.接线端子材质、规格:含端子接线 5.其他说明:详见图纸，满足设计及验收规范要求 | 台 | 1
385 | 消防风机配电箱 APE3 | 1.名称:消防风机配电箱 APE3 2.元器件配置:详见图纸 3.箱体要求:详图纸要求 4.接线端子材质、规格:含端子接线 5.其他说明:详见图纸，满足设计及验收规范要求 | 台 | 1
386 | 消防风机配电箱 APE4 | 1.名称:消防风机配电箱 APE4 2.元器件配置:详见图纸 3.箱体要求:详图纸要求 4.接线端子材质、规格:含端子接线 5.其他说明:详见图纸，满足设计及验收规范要求 | 台 | 1
387 | 应急照明配电箱 1ALE | 1.名称:应急照明配电箱 1ALE 2.元器件配置:详见图纸 3.箱体要求:详图纸要求 4.接线端子材质、规格:含端子接线 5.其他说明:详见图纸，满足设计及验收规范要求 | 台 | 1
388 | 应急照明配电箱 2ALE | 1.名称:应急照明配电箱 2ALE 2.元器件配置:详见图纸 3.箱体要求:详图纸要求 4.接线端子材质、规格:含端子接线 5.其他说明:详见图纸，满足设计及验收规范要求 | 台 | 1
389 | 应急照明配电箱 3ALE | 1.名称:应急照明配电箱 3ALE 2.元器件配置:详见图纸 3.箱体要求:详图纸要求 4.接线端子材质、规格:含端子接线 5.其他说明:详见图纸，满足设计及验收规范要求 | 台 | 1
390 | 应急照明配电箱 4ALE~10ALE | 1.名称:应急照明配电箱 4ALE~10ALE 2.元器件配置:详见图纸 3.箱体要求:详图纸要求 4.接线端子材质、规格:含端子接线 5.其他说明:详见图纸，满足设计及验收规范要求 | 台 | 7
391 | 应急照明配电箱 11ALE | 1.名称:应急照明配电箱 11ALE 2.元器件配置:详见图纸 3.箱体要求:详图纸要求 4.接线端子材质、规格:含端子接线 5.其他说明:详见图纸，满足设计及验收规范要求 | 台 | 1
392 | 应急照明配电箱 12ALE | 1.名称:应急照明配电箱 12ALE 2.元器件配置:详见图纸 3.箱体要求:详图纸要求 4.接线端子材质、规格:含端子接线 5.其他说明:详见图纸，满足设计及验收规范要求 | 台 | 1
393 | 动力配电箱bdFJ | 1.名称:动力配电箱bdFJ 2.元器件配置:详见图纸 3.箱体要求:详图纸要求 4.接线端子材质、规格:含端子接线 5.其他说明:详见图纸，满足设计及验收规范要求 | 台 | 1
394 | 动力配电箱SGAP | 1.名称:动力配电箱SGAP 2.元器件配置:详见图纸 3.箱体要求:详图纸要求 4.接线端子材质、规格:含端子接线 5.其他说明:详见图纸，满足设计及验收规范要求 | 台 | 1
395 | 动力配电箱cfFJ | 1.名称:动力配电箱cfFJ 2.元器件配置:详见图纸 3.箱体要求:详图纸要求 4.接线端子材质、规格:含端子接线 5.其他说明:详见图纸，满足设计及验收规范要求 | 台 | 1
396 | 厨房动力配电箱CFAP | 1.名称:厨房动力配电箱CFAP 2.元器件配置:详见图纸 3.箱体要求:详图纸要求 4.接线端子材质、规格:含端子接线 5.其他说明:详见图纸，满足设计及验收规范要求 | 台 | 1
397 | 配管 | 1.名称:电气配管 2.材质:焊接钢管 3.规格:SC15 4.配置形式:暗配 5.含过路盒 6.其他说明:详见图纸，满足设计及验收规范要求 | m | 355.85
398 | 配管 | 1.名称:电气配管 2.材质:焊接钢管 3.规格:SC20 4.配置形式:暗配 5.含过路盒 6.其他说明:详见图纸，满足设计及验收规范要求 | m | 172.85
399 | 配管 | 1.名称:电气配管 2.材质:焊接钢管 3.规格:SC25 4.配置形式:暗配 5.含过路盒 6.其他说明:详见图纸，满足设计及验收规范要求 | m | 386.47
400 | 配管 | 1.名称:电气配管 2.材质:焊接钢管 3.规格:SC32 4.配置形式:暗配 5.含过路盒 6.其他说明:详见图纸，满足设计及验收规范要求 | m | 10.58
401 | 配管 | 1.名称:电气配管 2.材质:焊接钢管 3.规格:SC40 4.配置形式:暗配 5.含过路盒 6.其他说明:详见图纸，满足设计及验收规范要求 | m | 51.31
402 | 配管 | 1.名称:电气配管 2.材质:焊接钢管 3.规格:SC70 4.配置形式:暗配 5.含过路盒 6.其他说明:详见图纸，满足设计及验收规范要求 | m | 29.44
403 | 配管 | 1.名称:电气配管 2.材质:包塑金属软管 3.规格:DN20 4.配置形式:明敷、吊顶内综合考虑 5.其他说明:详见图纸，满足设计及验收规范要求 | m | 14
404 | 配线 | 1.名称:电气配线 2.配线形式:管、槽穿线综合考虑 3.规格:WDZ-BYJ-1.5 4.材质:铜芯 5.要求:含电线/电缆（控制电缆）接线端子 6.其他说明:详见图纸，满足设计及验收规范要求 | m | 323.76
405 | 配线 | 1.名称:电气配线 2.配线形式:管、槽穿线综合考虑 3.规格:WDZ-BYJ-2.5 4.材质:铜芯 5.要求:含电线/电缆（控制电缆）接线端子 6.其他说明:详见图纸，满足设计及验收规范要求 | m | 508.68
406 | 配线 | 1.名称:电气配线 2.配线形式:管、槽穿线综合考虑 3.规格:WDZ-BYJ-4 4.材质:铜芯 5.要求:含电线/电缆（控制电缆）接线端子 6.其他说明:详见图纸，满足设计及验收规范要求 | m | 50.72
407 | 配线 | 1.名称:电气配线 2.配线形式:管、槽穿线综合考虑 3.规格:WDZ-BYJ-6 4.材质:铜芯 5.要求:含电线/电缆（控制电缆）接线端子 6.其他说明:详见图纸，满足设计及验收规范要求 | m | 42.32
408 | 配线 | 1.名称:电气配线 2.配线形式:管、槽穿线综合考虑 3.规格:WDZN-BYJ-1.5 4.材质:铜芯 5.要求:含电线/电缆（控制电缆）接线端子 6.其他说明:详见图纸，满足设计及验收规范要求 | m | 147.36
409 | 配线 | 1.名称:电气配线 2.配线形式:管、槽穿线综合考虑 3.规格:WDZN-BYJ-2.5 4.材质:铜芯 5.要求:含电线/电缆（控制电缆）接线端子 6.其他说明:详见图纸，满足设计及验收规范要求 | m | 1235.89
410 | 配线 | 1.名称:电气配线 2.配线形式:管、槽穿线综合考虑 3.规格:WDZN-BYJ-4 4.材质:铜芯 5.要求:含电线/电缆（控制电缆）接线端子 6.其他说明:详见图纸，满足设计及验收规范要求 | m | 105.86
411 | 配线 | 1.名称:电气配线 2.配线形式:管、槽穿线综合考虑 3.规格:WDZN-BYJ-10 4.材质:铜芯 5.要求:含电线/电缆（控制电缆）接线端子 6.其他说明:详见图纸，满足设计及验收规范要求 | m | 89.4
412 | 矿物质电缆 | 1.名称:矿物质电缆 2.规格:BTTRZ-5*10 3.材质:铜芯 4.要求:含电线/电缆（控制电缆）接线端子、电缆头 5.其他说明:详见图纸，满足设计及验收规范要求 | m | 393.97
413 | 矿物质电缆 | 1.名称:矿物质电缆 2.规格:BTTRZ-5*2.5 3.材质:铜芯 4.要求:含电线/电缆（控制电缆）接线端子、电缆头 5.其他说明:详见图纸，满足设计及验收规范要求 | m | 433.19
414 | 矿物质电缆 | 1.名称:矿物质电缆 2.规格:YFD-BTTRZ-3*50+2*25 3.材质:铜芯 4.要求:含电线/电缆（控制电缆）接线端子、电缆头 5.其他说明:详见图纸，满足设计及验收规范要求 | m | 157.91
415 | 矿物质电缆 | 1.名称:矿物质电缆 2.规格:YFD-BTTRZ-5*10 3.材质:铜芯 4.要求:含电线/电缆（控制电缆）接线端子、电缆头 5.其他说明:详见图纸，满足设计及验收规范要求 | m | 185.42
416 | 电力电缆 | 1.名称:电力电缆 2.规格:WDZ-YJY-4*70+1*35 3.材质:铜芯 4.要求:含电线/电缆（控制电缆）接线端子、电缆头 5.其他说明:详见图纸，满足设计及验收规范要求 | m | 132.1
417 | 控制电缆 | 1.名称:控制电缆 2.规格:WDZ-KVV-6*1.5 3.材质:铜芯 4.要求:含电线/电缆（控制电缆）接线端子、电缆头 5.其他说明:详见图纸，满足设计及验收规范要求 | m | 13.4
418 | 控制电缆 | 1.名称:控制电缆 2.规格:WDZN-KVV-7*1.5 3.材质:铜芯 4.要求:含电线/电缆（控制电缆）接线端子、电缆头 5.其他说明:详见图纸，满足设计及验收规范要求 | m | 236.35
419 | 控制按钮 | 1.名称:控制按钮 2.其他说明:详见图纸，满足设计及验收规范要求 | 个 | 3
420 | 凿（压)槽 | 1.名称:砖墙凿槽、刨沟及修复 2.规格:20mm以内 3.其他说明:详见图纸，满足设计及验收规范要求 | m | 342.5
5） | 应急照明系统
421 | 智能分控制器1ALE-1 | 1.名称:智能分控制器1ALE-1 2.元器件配置:详见图纸 3.箱体要求:详图纸要求 4.接线端子材质、规格:含端子接线 5.其他说明:详见图纸，满足设计及验收规范要求 | 台 | 1
422 | 智能分控制器2ALE-1 | 1.名称:智能分控制器2ALE-1 2.元器件配置:详见图纸 3.箱体要求:详图纸要求 4.接线端子材质、规格:含端子接线 5.其他说明:详见图纸，满足设计及验收规范要求 | 台 | 1
423 | 智能分控制器3ALE-1 | 1.名称:智能分控制器3ALE-1 2.元器件配置:详见图纸 3.箱体要求:详图纸要求 4.接线端子材质、规格:含端子接线 5.其他说明:详见图纸，满足设计及验收规范要求 | 台 | 1
424 | 智能分控制器4ALE-1 | 1.名称:智能分控制器4ALE-1 2.元器件配置:详见图纸 3.箱体要求:详图纸要求 4.接线端子材质、规格:含端子接线 5.其他说明:详见图纸，满足设计及验收规范要求 | 台 | 1
425 | 智能分控制器5~11ALE-1 | 1.名称:智能分控制器5~11ALE-1 2.元器件配置:详见图纸 3.箱体要求:详图纸要求 4.接线端子材质、规格:含端子接线 5.其他说明:详见图纸，满足设计及验收规范要求 | 台 | 7
426 | 智能分控制器12ALE-1 | 1.名称:智能分控制器12ALE-1 2.元器件配置:详见图纸 3.箱体要求:详图纸要求 4.接线端子材质、规格:含端子接线 5.其他说明:详见图纸，满足设计及验收规范要求 | 台 | 1
427 | 智能分控制器cfAT-1 | 1.名称:智能分控制器cfAT-1 2.元器件配置:详见图纸 3.箱体要求:详图纸要求 4.接线端子材质、规格:含端子接线 5.其他说明:详见图纸，满足设计及验收规范要求 | 台 | 1
428 | 配管 | 1.名称:电气配管 2.材质:焊接钢管 3.规格:SC20 4.配置形式:暗配 5.含过路盒 6.其他说明:详见图纸，满足设计及验收规范要求 | m | 5357.15
429 | 配管 | 1.名称:电气配管 2.材质:焊接钢管 3.规格:SC25 4.配置形式:暗配 5.含过路盒 6.其他说明:详见图纸，满足设计及验收规范要求 | m | 70.24
430 | 配管 | 1.名称:电气配管 2.材质:包塑金属软管 3.规格:DN20 4.配置形式:明敷、吊顶内综合考虑 5.其他说明:详见图纸，满足设计及验收规范要求 | m | 7
431 | 配线 | 1.名称:电气配线 2.配线形式:管、槽穿线综合考虑 3.规格:WDZN-BYJ-2.5 4.材质:铜芯 5.要求:含电线/电缆（控制电缆）接线端子 6.其他说明:详见图纸，满足设计及验收规范要求 | m | 13096.3
432 | 配线 | 1.名称:电气配线 2.配线形式:管、槽穿线综合考虑 3.规格:WDZN-RVSP-2*1.5 4.材质:铜芯 5.要求:含电线/电缆（控制电缆）接线端子 6.其他说明:详见图纸，满足设计及验收规范要求 | m | 6627.99
433 | 凿（压)槽 | 1.名称:砖墙凿槽、刨沟及修复 2.规格:32mm以内 3.其他说明:详见图纸，满足设计及验收规范要求 | m | 869.3
434 | 装饰灯 | 1.名称:安全出口标志灯(单面) 2.型号:2W-ZS-BLZC-1OEⅡ2W-I601A型,DC36V 3.其他说明:详见图纸，满足设计及验收规范要求 | 套 | 96
435 | 装饰灯 | 1.名称:楼层多信息复合标志灯 2.型号:2W-ZS-BLZC-1OEⅡ2W-I601A型,DC36V 3.其他说明:详见图纸，满足设计及验收规范要求 | 套 | 22
436 | 装饰灯 | 1.名称:楼层指示灯 2.型号:2W-ZS-BLZC-1OEⅡ2W-I601A型,DC36V 3.其他说明:详见图纸，满足设计及验收规范要求 | 套 | 30
437 | 装饰灯 | 1.名称:疏散标志灯(单面) 2.型号:2W-ZS-BLZC-1REⅡ2W-I603A型,DC36V 3.其他说明:详见图纸，满足设计及验收规范要求 | 套 | 214
438 | 装饰灯 | 1.名称:壁挂式应急照明灯 2.型号:2*5W-非标(定制)A型,DC36V 3.其他说明:详见图纸，满足设计及验收规范要求 | 套 | 255
439 | 装饰灯 | 1.名称:防护型壁挂式应急照明灯 2.型号:2*5W-非标(定制)A型,DC36V 3.其他说明:详见图纸，满足设计及验收规范要求 | 套 | 11
440 | 接线盒 | 1.名称:接线盒、开关盒 2.材质:钢制/塑料 3.规格:86型 4.其他说明:详见图纸，满足设计及验收规范要求 | 个 | 628
6） | 火灾自动报警系统
441 | 配管 | 1.名称:电气配管 2.材质:镀锌电线管 3.规格:JDG15 4.配置形式:暗配 5.含过路盒 6.其他说明:详见图纸，满足设计及验收规范要求 | m | 9461.96
442 | 配管 | 1.名称:电气配管 2.材质:焊接钢管 3.规格:SC15 4.配置形式:暗配 5.含过路盒 6.其他说明:详见图纸，满足设计及验收规范要求 | m | 1514.39
443 | 配管 | 1.名称:电气配管 2.材质:包塑金属软管 3.规格:DN20 4.配置形式:明敷、吊顶内综合考虑 5.其他说明:详见图纸，满足设计及验收规范要求 | m | 19.5
444 | 配线 | 1.名称:电气配线 2.配线形式:管、槽穿线综合考虑 3.规格:WDZN-BYJ-2.5 4.材质:铜芯 5.要求:含电线/电缆（控制电缆）接线端子 6.其他说明:详见图纸，满足设计及验收规范要求 | m | 4022.52
445 | 配线 | 1.名称:电气配线 2.配线形式:管、槽穿线综合考虑 3.规格:WDZN-BYJ-4 4.材质:铜芯 5.要求:含电线/电缆（控制电缆）接线端子 6.其他说明:详见图纸，满足设计及验收规范要求 | m | 1062.72
446 | 控制电缆 | 1.名称:控制电缆 2.规格:NH-KVV-2*2.5 3.材质:铜芯 4.要求:含电线/电缆（控制电缆）接线端子、电缆头 5.其他说明:详见图纸，满足设计及验收规范要求 | m | 342.08
447 | 控制电缆 | 1.名称:控制电缆 2.规格:WDZN-KVV-3*1.5 3.材质:铜芯 4.要求:含电线/电缆（控制电缆）接线端子、电缆头 5.其他说明:详见图纸，满足设计及验收规范要求 | m | 285.55
448 | 配线 | 1.名称:电气配线 2.配线形式:管、槽穿线综合考虑 3.规格:WDZN-RVS-2*1.5 4.材质:铜芯 5.要求:含电线/电缆（控制电缆）接线端子 6.其他说明:详见图纸，满足设计及验收规范要求 | m | 11153.75
449 | 模块(模块箱） | 1.名称:接线端子箱 2.其他说明:详见图纸，满足设计及验收规范要求 | 个 | 13
450 | 总线编址电话分机 | 1.名称:总线编址电话分机 2.其他说明:详见图纸，满足设计及验收规范要求 | 部 | 21
451 | 119专线电话 | 1.名称:119专线电话 2.其他说明:详见图纸，满足设计及验收规范要求 | 部 | 2
452 | 按钮 | 1.名称:带电话插孔的手动火灾报警按钮 2.其他说明:详见图纸，满足设计及验收规范要求 | 个 | 73
453 | 按钮 | 1.名称:智能消火栓起泵报警按钮 2.其他说明:详见图纸，满足设计及验收规范要求 | 个 | 90
454 | 声光报警器 | 1.名称:自带输出模块声光警报器 2.其他说明:详见图纸，满足设计及验收规范要求 | 个 | 93
455 | 点型探测器 | 1.名称:智能感烟探测器 2.其他说明:详见图纸，满足设计及验收规范要求 | 个 | 1013
456 | 点型探测器 | 1.名称:智能感烟探测器 2.其他说明:详见图纸，满足设计及验收规范要求 | 个 | 19
457 | 模块(模块箱） | 1.名称:编码型总线输入模块I 2.其他说明:详见图纸，满足设计及验收规范要求 | 个 | 414
458 | 模块(模块箱） | 1.名称:编码型信号输入输出模块 2.其他说明:详见图纸，满足设计及验收规范要求 | 个 | 104
459 | 模块(模块箱） | 1.名称:总线隔离器 2.其他说明:详见图纸，满足设计及验收规范要求 | 个 | 80
460 | 控制器(模块） | 1.名称:挡烟垂壁控制器K 2.其他说明:详见图纸，满足设计及验收规范要求 | 台 | 13
461 | 楼层(区域)显示器 | 1.名称:楼层(区域)显示器 2.其他说明:详见图纸，满足设计及验收规范要求 | 台 | 13
462 | 电磁阀 | 1.名称:电磁阀 2.其他说明:详见图纸，满足设计及验收规范要求 | 个 | 4
463 | 接线盒 | 1.名称:接线盒、开关盒 2.材质:钢制/塑料 3.规格:86型 4.其他说明:详见图纸，满足设计及验收规范要求 | 个 | 1907
464 | 桥架 | 1.名称:防火热镀锌桥架 2.规格:CT-150*100*1.0 3.其他说明:详见图纸，满足设计及验收规范要求 | m | 729.12
465 | 桥架 | 1.名称:防火热镀锌桥架 2.规格:CT-300*100*1.2 3.其他说明:详见图纸，满足设计及验收规范要求 | m | 38.8
466 | 桥架 | 1.名称:防火热镀锌桥架 2.规格:CT-400*100*1.5 3.其他说明:详见图纸，满足设计及验收规范要求 | m | 21.19
467 | 铁构件 | 1.名称:桥架支架制作、安装 2.材质:型钢 3.刷漆要求:除微锈，刷樟丹,灰色调和漆各二道 4.其他说明:详见图纸，满足设计及验收规范要求 | kg | 718.91
468 | 防火堵洞 | 1.名称:防火封堵 2.材质:采用防火胶泥、耐火隔板、填料阻火包等 3.部位:桥架穿墙穿楼板 4.其他说明:详见图纸，满足设计及验收规范要求 | 处 | 24
469 | 凿（压)槽 | 1.名称:砖墙凿槽、刨沟及修复 2.规格:32mm以内 3.其他说明:详见图纸，满足设计及验收规范要求 | m | 832.3
470 | 电气穿通板 | 1.名称:电气穿通板 2.规格:6mm厚止水钢板（焊接1*8根DN150镀锌钢管） 3.其他说明:详见图纸，满足设计及验收规范要求 | 块 | 1
471 | 自动报警系统调试 | 1.名称:自动报警系统装置调试 2.点数:2000点以下 3.其他说明:详见图纸，满足设计及验收规范要求 | 系统 | 1
7） | 火灾漏电报警系统
472 | 配管 | 1.名称:电气配管 2.材质:焊接钢管 3.规格:SC15 4.配置形式:暗配 5.含过路盒 6.其他说明:详见图纸，满足设计及验收规范要求 | m | 117.9
473 | 配线 | 1.名称:电气配线 2.配线形式:管、槽穿线综合考虑 3.规格:WDZN-RYS-2*1.5 4.材质:铜芯 5.要求:含电线/电缆（控制电缆）接线端子 6.其他说明:详见图纸，满足设计及验收规范要求 | m | 294.47
474 | 模块 | 1.名称:漏电火灾报警装置 2.其他说明:详见图纸，满足设计及验收规范要求 | 个 | 24
8） | 消防设备电源监控系统
475 | 配管 | 1.名称:电气配管 2.材质:焊接钢管 3.规格:SC15 4.配置形式:暗配 5.含过路盒 6.其他说明:详见图纸，满足设计及验收规范要求 | m | 153.11
476 | 配管 | 1.名称:电气配管 2.材质:焊接钢管 3.规格:SC20 4.配置形式:暗配 5.含过路盒 6.其他说明:详见图纸，满足设计及验收规范要求 | m | 153.11
477 | 配线 | 1.名称:电气配线 2.配线形式:管、槽穿线综合考虑 3.规格:WDZN-BYJ-4 4.材质:铜芯 5.要求:含电线/电缆（控制电缆）接线端子 6.其他说明:详见图纸，满足设计及验收规范要求 | m | 655.1
478 | 配线 | 1.名称:电气配线 2.配线形式:管、槽穿线综合考虑 3.规格:WDZN-RYS-2*1.5 4.材质:铜芯 5.要求:含电线/电缆（控制电缆）接线端子 6.其他说明:详见图纸，满足设计及验收规范要求 | m | 327.55
479 | 模块 | 1.名称:消防电源监控传感器 2.其他说明:详见图纸，满足设计及验收规范要求 | 个 | 20
9） | 防火门监控系统
480 | 配管 | 1.名称:电气配管 2.材质:镀锌电线管 3.规格:JDG15 4.配置形式:暗配 5.含过路盒 6.其他说明:详见图纸，满足设计及验收规范要求 | m | 600.21
481 | 配线 | 1.名称:电气配线 2.配线形式:管、槽穿线综合考虑 3.规格:WDZN-RYS-2*1.5 4.材质:铜芯 5.要求:含电线/电缆（控制电缆）接线端子 6.其他说明:详见图纸，满足设计及验收规范要求 | m | 668.13
482 | 凿（压)槽 | 1.名称:砖墙凿槽、刨沟及修复 2.规格:20mm以内 3.其他说明:详见图纸，满足设计及验收规范要求 | m | 269.1
483 | 模块 | 1.名称:常闭防火门监控模块 2.其他说明:详见图纸，满足设计及验收规范要求 | 个 | 44
484 | 门磁开关 | 1.名称:门磁开关 2.其他说明:详见图纸，满足设计及验收规范要求 | 套 | 88
10） | 广播系统
485 | 配管 | 1.名称:电气配管 2.材质:镀锌电线管 3.规格:JDG15 4.配置形式:暗配 5.含过路盒 6.其他说明:详见图纸，满足设计及验收规范要求 | m | 1178.84
486 | 配管 | 1.名称:电气配管 2.材质:焊接钢管 3.规格:SC15 4.配置形式:暗配 5.含过路盒 6.其他说明:详见图纸，满足设计及验收规范要求 | m | 338.91
487 | 配线 | 1.名称:电气配线 2.配线形式:管、槽穿线综合考虑 3.规格:WDZN-RVS-2*1.5 4.材质:铜芯 5.要求:含电线/电缆（控制电缆）接线端子 6.其他说明:详见图纸，满足设计及验收规范要求 | m | 2186.31
488 | 凿（压)槽 | 1.名称:砖墙凿槽、刨沟及修复 2.规格:20mm以内 3.其他说明:详见图纸，满足设计及验收规范要求 | m | 111.2
489 | 接线盒 | 1.名称:接线盒、开关盒 2.材质:钢制/塑料 3.规格:86型 4.其他说明:详见图纸，满足设计及验收规范要求 | 个 | 126
490 | 消防广播(扬声器） | 1.名称:报警扬声器（3W） 2.其他说明:详见图纸，满足设计及验收规范要求 | 个 | 126
11） | 可燃气体灭火系统
491 | 配管 | 1.名称:电气配管 2.材质:焊接钢管 3.规格:SC15 4.配置形式:暗配 5.含过路盒 6.其他说明:详见图纸，满足设计及验收规范要求 | m | 51.63
492 | 配线 | 1.名称:电气配线 2.配线形式:管、槽穿线综合考虑 3.规格:WDZN-BYJ-2.5 4.材质:铜芯 5.要求:含电线/电缆（控制电缆）接线端子 6.其他说明:详见图纸，满足设计及验收规范要求 | m | 50.32
493 | 配线 | 1.名称:电气配线 2.配线形式:管、槽穿线综合考虑 3.规格:WDZN-RVS-2*1.5 4.材质:铜芯 5.要求:含电线/电缆（控制电缆）接线端子 6.其他说明:详见图纸，满足设计及验收规范要求 | m | 28.47
494 | 凿（压)槽 | 1.名称:砖墙凿槽、刨沟及修复 2.规格:20mm以内 3.其他说明:详见图纸，满足设计及验收规范要求 | m | 14
495 | 电磁阀 | 1.名称:电磁阀 2.其他说明:详见图纸，满足设计及验收规范要求 | 个 | 3
496 | 声光报警器 | 1.名称:自带输出模块声光警报器 2.其他说明:详见图纸，满足设计及验收规范要求 | 个 | 2
497 | 点型探测器 | 1.名称:智能感烟探测器 2.其他说明:详见图纸，满足设计及验收规范要求 | 个 | 3
498 | 控制器(模块） | 1.名称:可燃气体灭火控制器KR 2.其他说明:详见图纸，满足设计及验收规范要求 | 台 | 1
12） | 气体灭火系统
499 | 配管 | 1.名称:电气配管 2.材质:镀锌电线管 3.规格:JDG15 4.配置形式:暗配 5.含过路盒 6.其他说明:详见图纸，满足设计及验收规范要求 | m | 80.47
500 | 配线 | 1.名称:电气配线 2.配线形式:管、槽穿线综合考虑 3.规格:WDZN-BYJ-2.5 4.材质:铜芯 5.要求:含电线/电缆（控制电缆）接线端子 6.其他说明:详见图纸，满足设计及验收规范要求 | m | 63.12
501 | 配线 | 1.名称:电气配线 2.配线形式:管、槽穿线综合考虑 3.规格:WDZN-RVS-2*1.5 4.材质:铜芯 5.要求:含电线/电缆（控制电缆）接线端子 6.其他说明:详见图纸，满足设计及验收规范要求 | m | 57.11
502 | 声光报警器 | 1.名称:自带输出模块声光警报器 2.其他说明:详见图纸，满足设计及验收规范要求 | 个 | 2
503 | 点型探测器 | 1.名称:智能感烟探测器 2.其他说明:详见图纸，满足设计及验收规范要求 | 个 | 4
504 | 点型探测器 | 1.名称:智能感烟探测器 2.其他说明:详见图纸，满足设计及验收规范要求 | 个 | 4
505 | 模块(模块箱） | 1.名称:编码型总线输入模块I 2.其他说明:详见图纸，满足设计及验收规范要求 | 个 | 1
506 | 接线盒 | 1.名称:接线盒、开关盒 2.材质:钢制/塑料 3.规格:86型 4.其他说明:详见图纸，满足设计及验收规范要求 | 个 | 11
507 | 凿（压)槽 | 1.名称:砖墙凿槽、刨沟及修复 2.规格:20mm以内 3.其他说明:详见图纸，满足设计及验收规范要求 | m | 15.3
508 | 控制器(模块） | 1.名称:气体灭火控制器 2.其他说明:详见图纸，满足设计及验收规范要求 | 台 | 1
13） | 室内空气质量监测系统
509 | 配管 | 1.名称:电气配管 2.材质:镀锌电线管 3.规格:JDG15 4.配置形式:暗配 5.含过路盒 6.其他说明:详见图纸，满足设计及验收规范要求 | m | 168.66
510 | 配线 | 1.名称:电气配线 2.配线形式:管、槽穿线综合考虑 3.规格:FTP CAT5 4.材质:铜芯 5.要求:含电线/电缆（控制电缆）接线端子 6.其他说明:详见图纸，满足设计及验收规范要求 | m | 134.6
511 | 配线 | 1.名称:电气配线 2.配线形式:管、槽穿线综合考虑 3.规格:RVS 2*1.0 4.材质:铜芯 5.要求:含电线/电缆（控制电缆）接线端子 6.其他说明:详见图纸，满足设计及验收规范要求 | m | 168.66
512 | 配线 | 1.名称:电气配线 2.配线形式:管、槽穿线综合考虑 3.规格:BV-1.0 4.材质:铜芯 5.要求:含电线/电缆（控制电缆）接线端子 6.其他说明:详见图纸，满足设计及验收规范要求 | m | 337.32
513 | 空气质量监测控制器KQJC | 1.名称:空气质量监测控制器KQJC 2.其他说明:详见图纸，满足设计及验收规范要求 | 台 | 2
514 | 路由器 | 1.名称:路由器 2.其他说明:详见图纸，满足设计及验收规范要求 | 台 | 1
515 | 室内空气质量传感器 | 1.名称:室内空气质量传感器 2.其他说明:详见图纸，满足设计及验收规范要求 | 台 | 10
516 | 室内空气质量监测系统主机 | 1.名称:室内空气质量监测系统主机 2.其他说明:详见图纸，满足设计及验收规范要求 | 台 | 1
14） | 消防控制室
517 | 电气火灾集中监控设备 | 1.名称:电气火灾集中监控设备 2.其他说明:详见图纸，满足设计及验收规范要求 | 台 | 1
518 | 电梯运行监控主机 | 1.名称:电梯运行监控主机 2.其他说明:详见图纸，满足设计及验收规范要求 | 台 | 1
519 | 电源监控主机 | 1.名称:电源监控主机 2.其他说明:详见图纸，满足设计及验收规范要求 | 台 | 1
520 | 防火门监控主机 | 1.名称:防火门监控主机 2.其他说明:详见图纸，满足设计及验收规范要求 | 台 | 1
521 | 公共及应急广播主机 | 1.名称:公共及应急广播主机 2.其他说明:详见图纸，满足设计及验收规范要求 | 台 | 1
522 | 建筑能效监控系统主机 | 1.名称:建筑能效监控系统主机 2.其他说明:详见图纸，满足设计及验收规范要求 | 台 | 1
523 | 火灾漏电报警主机 | 1.名称:火灾漏电报警主机 2.其他说明:详见图纸，满足设计及验收规范要求 | 台 | 1
524 | 水池液位显示装置 | 1.名称:水池液位显示装置 2.其他说明:详见图纸，满足设计及验收规范要求 | 台 | 1
525 | 水箱液位显示装置 | 1.名称:水箱液位显示装置 2.其他说明:详见图纸，满足设计及验收规范要求 | 台 | 1
526 | 应急照明主控制器 | 1.名称:应急照明主控制器 2.其他说明:详见图纸，满足设计及验收规范要求 | 台 | 1
527 | 用户信息远程传输装置 | 1.名称:用户信息远程传输装置 2.其他说明:详见图纸，满足设计及验收规范要求 | 台 | 1
528 | 广播机柜 | 1.名称:广播机柜 2.其他说明:详见图纸，满足设计及验收规范要求 | 台 | 1
529 | 火灾报警机柜（含漏电报警） | 1.名称:火灾报警机柜（含漏电报警） 2.其他说明:详见图纸，满足设计及验收规范要求 | 台 | 1
530 | 智能应急照明机柜 | 1.名称:智能应急照明机柜 2.其他说明:详见图纸，满足设计及验收规范要求 | 台 | 1
531 | 火灾报警控制器JB-3208 | 1.名称:火灾报警控制器JB-3208 2.其他说明:详见图纸，满足设计及验收规范要求 | 台 | 1
532 | 集中供电电源DC24V | 1.名称:集中供电电源DC24V 2.其他说明:详见图纸，满足设计及验收规范要求 | 套 | 1
533 | 联动控制器 | 1.名称:联动控制器 2.其他说明:详见图纸，满足设计及验收规范要求 | 台 | 1
534 | 手动控制器 | 1.名称:手动控制器 2.其他说明:详见图纸，满足设计及验收规范要求 | 台 | 1
535 | 图形显示系统CRT | 1.名称:图形显示系统CRT 2.其他说明:详见图纸，满足设计及验收规范要求 | 台 | 1
536 | 消防电话主机HJ-1756Z | 1.名称:消防电话主机HJ-1756Z 2.其他说明:详见图纸，满足设计及验收规范要求 | 台 | 1
15） | 抗震支架工程（含水电、消防、人防专业）
537 | T型侧向抗震支吊架（管道） | 1.名称:T型侧向抗震支吊架（管道） 2.规格：综合考虑 3.包括但不限于深化、出图、安装等。 4.其他说明:详见图纸，满足设计及验收规范要求 | 个 | 50
538 | TL型侧向及纵向抗震支吊架（管道） | 1.名称:TL型侧向及纵向抗震支吊架（管道） 2.规格：综合考虑 3.包括但不限于深化、出图、安装等。 4.其他说明:详见图纸，满足设计及验收规范要求 | 个 | 50
539 | T型侧向抗震支吊架（桥架） | 1.名称:T型侧向抗震支吊架（桥架） 2.规格：综合考虑 3.包括但不限于深化、出图、安装等。 4.其他说明:详见图纸，满足设计及验收规范要求 | 个 | 50
540 | TL型侧向及纵向抗震支吊架（桥架） | 1.名称:TL型侧向及纵向抗震支吊架（桥架） 2.规格：综合考虑 3.包括但不限于深化、出图、安装等。 4.其他说明:详见图纸，满足设计及验收规范要求 | 个 | 50
541 | T型侧向抗震支吊架（风管） | 1.名称:T型侧向抗震支吊架（风管） 2.规格：综合考虑 3.包括但不限于深化、出图、安装等。 4.其他说明:详见图纸，满足设计及验收规范要求 | 个 | 50
542 | TL型侧向及纵向抗震支吊架（风管） | 1.名称:TL型侧向及纵向抗震支吊架（风管） 2.规格：综合考虑 3.包括但不限于深化、出图、安装等。 4.其他说明:详见图纸，满足设计及验收规范要求 | 个 | 50
（三） | 综合楼-地下人防区域
1） | 应急照明系统
543 | 配电箱 | 1.名称:人防应急照明箱 2.型号:AALE 3.接线端子材质、规格:含端子接线 4.安装方式:悬挂式 5.其他说明:详见图纸，满足设计及验收规范要求 | 台 | 1
544 | 配电箱 | 1.名称:应急照明配电箱 2.型号:AALE-1 3.接线端子材质、规格:含端子接线 4.安装方式:悬挂式 5.其他说明:详见图纸，满足设计及验收规范要求 | 台 | 1
545 | 配电箱 | 1.名称:进补风机箱 2.型号:1ATbf 3.接线端子材质、规格:含端子接线 4.安装方式:悬挂式 5.其他说明:详见图纸，满足设计及验收规范要求 | 台 | 1
546 | 配电箱 | 1.名称:排烟风机箱 2.型号:1ATpy 3.接线端子材质、规格:含端子接线 4.安装方式:悬挂式 5.其他说明:详见图纸，满足设计及验收规范要求 | 台 | 1
547 | 控制箱 | 1.名称:防火卷帘控制箱 2.接线端子材质、规格:含端子接线 3.安装方式:悬挂式 4.其他说明:详见图纸，满足设计及验收规范要求 | 台 | 1
548 | 电力电缆 | 1.名称:电力电缆 2.规格:NG-A-5x4 3.材质:矿物电缆 4.其他说明:详见图纸，满足设计及验收规范要求 | m | 17.9
549 | 电力电缆 | 1.名称:电力电缆 2.规格:WDZN-YJY-5x4 3.材质:铜芯电缆 4.其他说明:详见图纸，满足设计及验收规范要求 | m | 67.58
550 | 配管 | 1.名称:镀锌钢管 2.规格:DN25 3.配置形式:暗配 4.其他说明:详见图纸，满足设计及验收规范要求 | m | 6.81
551 | 配管 | 1.名称:镀锌钢管 2.规格:DN20 3.配置形式:暗配 4.其他说明:详见图纸，满足设计及验收规范要求 | m | 891.3
552 | 砖墙刨沟 | 1.名称:砖墙刨沟 2.规格:DN25以下 3.其他说明:详见图纸，满足设计及验收规范要求 | m | 223
553 | 配线 | 1.名称:管、槽穿线综合考虑 2.配线形式:照明线路 3.规格:WDZN-BYJ-2.5 4.其他说明:详见图纸，满足设计及验收规范要求 | m | 1624
554 | 配线 | 1.名称:管、槽穿线综合考虑 2.配线形式:动力线路 3.规格:WDZN-BYJ-4 4.其他说明:详见图纸，满足设计及验收规范要求 | m | 34.12
555 | 配线 | 1.名称:管、槽穿线综合考虑 2.配线形式:动力线路 3.规格:WDZN-BYJ-6 4.其他说明:详见图纸，满足设计及验收规范要求 | m | 32.32
556 | 配线 | 1.名称:管、槽穿线综合考虑 2.配线形式:动力线路 3.规格:WDZN-RYJS-2X1.5 4.其他说明:详见图纸，满足设计及验收规范要求 | m | 68.32
557 | 配线 | 1.名称:管、槽穿线综合考虑 2.配线形式:动力线路 3.规格:RVS-2x1.0 4.其他说明:详见图纸，满足设计及验收规范要求 | m | 68.32
558 | 配线 | 1.名称:管、槽穿线综合考虑 2.配线形式:动力线路 3.规格:BV-1.0 4.其他说明:详见图纸，满足设计及验收规范要求 | m | 136.64
559 | 配线 | 1.名称:线槽配线 2.规格:WDZN-BYJ-2.5 3.其他说明:详见图纸，满足设计及验收规范要求 | m | 14.7
560 | 装饰灯 | 1.名称:A型安全出口标志灯 2.规格:LED 2w IP65 3.安装形式:壁式 4.其他说明:详见图纸，满足设计及验收规范要求 | 套 | 6
561 | 装饰灯 | 1.名称:A型疏散标志灯 2.规格:LED 2w IP65 3.安装形式:壁式 4.其他说明:详见图纸，满足设计及验收规范要求 | 套 | 18
562 | 装饰灯 | 1.名称:A型应急照明灯 2.规格:LED 6w IP65 3.安装形式:壁式 4.其他说明:详见图纸，满足设计及验收规范要求 | 套 | 27
563 | 装饰灯 | 1.名称:A型楼层标志灯 2.规格:LED 2w IP65 3.安装形式:壁式 4.其他说明:详见图纸，满足设计及验收规范要求 | 套 | 2
564 | 装饰灯 | 1.名称:A型疏散标志灯 2.规格:LED 2w IP65 3.安装形式:吊装 4.其他说明:详见图纸，满足设计及验收规范要求 | 套 | 3
565 | 装饰灯 | 1.名称:战时安全出口灯 2.规格:LED 2w IP65 3.安装形式:壁式 4.其他说明:详见图纸，满足设计及验收规范要求 | 套 | 3
566 | 接线盒 | 1.名称:接线盒 2.安装形式:暗装 3.其他说明:详见图纸，满足设计及验收规范要求 | 个 | 79
1） | 消防自动报警系统
567 | 桥架 | 1.名称:桥架 2.规格:150x75 3.材质:钢制防火型封闭式 4.其他说明:详见图纸，满足设计及验收规范要求 | m | 62.85
568 | 铁构件 | 1.名称:桥架支架制安 2.材质:铁构件 3.其他说明:详见图纸，满足设计及验收规范要求 | kg | 59.56
569 | 防火堵洞 | 1.名称:防火封堵 2.材质:采用防火胶泥、耐火隔板、填料阻火包等 3.部位:桥架穿墙穿楼板 4.其他说明:详见图纸，满足设计及验收规范要求 | 处 | 2
570 | 端子箱 | 1.名称:接线端子箱 2.型号:JBF-11A/X 3.其他说明:详见图纸，满足设计及验收规范要求 | 台 | 1
571 | 终端显示设备 | 1.名称:火灾显示盘 2.规格:JBF-VDP3060A 3.其他说明:详见图纸，满足设计及验收规范要求 | 台 | 1
572 | 点型探测器 | 1.名称:感烟探测器 2.规格:JTY-GD-JBF-5100 3.线制:总线制 4.其他说明:详见图纸，满足设计及验收规范要求 | 个 | 65
573 | 点型探测器 | 1.名称:感温探测器 2.规格:JTY-ZD-JBF-5111 3.线制:总线制 4.其他说明:详见图纸，满足设计及验收规范要求 | 个 | 4
574 | 按钮 | 1.名称:手动报警按钮 2.规格:J-SAP-JBF4121B-P 3.其他说明:详见图纸，满足设计及验收规范要求 | 个 | 7
575 | 按钮 | 1.名称:消火栓按钮 2.规格:J-SAP-M-VM3332A 3.其他说明:详见图纸，满足设计及验收规范要求 | 个 | 12
576 | 声光报警器 | 1.名称:声光报警器 2.其他说明:详见图纸，满足设计及验收规范要求 | 个 | 7
577 | 消防广播(扬声器） | 1.名称:火灾警报扬声器 2.功率:3W,6W可调 YXG3-3 3.其他说明:详见图纸，满足设计及验收规范要求 | 个 | 10
578 | 消防报警电话插孔(电话） | 1.名称:消防电话 2.规格:HGT221A 3.其他说明:详见图纸，满足设计及验收规范要求 | 部 | 3
579 | 接线盒 | 1.名称:接线盒 2.安装形式:暗装 3.其他说明:详见图纸，满足设计及验收规范要求 | 个 | 143
580 | 模块(模块箱） | 1.名称:输入模块 2.规格:141F-N 3.其他说明:详见图纸，满足设计及验收规范要求 | 个 | 1
581 | 模块(模块箱） | 1.名称:输入输出模块 2.规格:141F-N 3.其他说明:详见图纸，满足设计及验收规范要求 | 个 | 1
582 | 模块(模块箱） | 1.名称:双输入输出模块 2.规格:151F/D 3.其他说明:详见图纸，满足设计及验收规范要求 | 个 | 1
583 | 模块(模块箱） | 1.名称:隔离模块 2.类型:JBF4171 3.其他说明:详见图纸，满足设计及验收规范要求 | 个 | 5
584 | 模块(模块箱） | 1.名称:常闭防火门监控模块 2.其他说明:详见图纸，满足设计及验收规范要求 | 个 | 4
585 | 模块(模块箱） | 1.名称:模块箱 2.其他说明:详见图纸，满足设计及验收规范要求 | 个 | 2
586 | 套管 | 1.名称、类型:刚性防水套管 2.规格:DN50 3.其他说明:详见图纸，满足设计及验收规范要求 | 个 | 6
587 | 配管 | 1.名称:镀锌钢管 2.规格:DN25 3.配置形式:暗配 4.其他说明:详见图纸，满足设计及验收规范要求 | m | 267.95
588 | 配管 | 1.名称:镀锌钢管 2.规格:DN20 3.配置形式:暗配 4.其他说明:详见图纸，满足设计及验收规范要求 | m | 824.64
589 | 配管 | 1.名称:镀锌钢管 2.规格:DN15 3.配置形式:暗配 4.其他说明:详见图纸，满足设计及验收规范要求 | m | 86.09
590 | 砖墙刨沟 | 1.名称:砖墙刨沟 2.规格:DN25以下 3.其他说明:详见图纸，满足设计及验收规范要求 | m | 141.8
591 | 控制电缆 | 1.名称:控制电缆 2.规格:WDZN-KYJY-4x1.5 3.材质:铜芯电缆 4.其他说明:详见图纸，满足设计及验收规范要求 | m | 136.2
592 | 配线 | 1.名称:管、槽穿线综合考虑 2.配线形式:动力线路 3.规格:WDZN-RVJS-2x1.5 4.其他说明:详见图纸，满足设计及验收规范要求 | m | 50.53
593 | 配线 | 1.名称:管、槽穿线综合考虑 2.配线形式:动力线路 3.规格:WDZN-RYJS-2X1.5 4.其他说明:详见图纸，满足设计及验收规范要求 | m | 1021.78
594 | 配线 | 1.名称:管、槽穿线综合考虑 2.配线形式:动力线路 3.规格:WDZN-BYJ-2.5 4.其他说明:详见图纸，满足设计及验收规范要求 | m | 14.5
595 | 配线 | 1.名称:管、槽穿线综合考虑 2.配线形式:动力线路 3.规格:NH-BV-2.5 4.其他说明:详见图纸，满足设计及验收规范要求 | m | 79.9
596 | 配线 | 1.名称:管、槽穿线综合考虑 2.配线形式:动力线路 3.规格:WDZN-BYJ(F)-2.5 4.其他说明:详见图纸，满足设计及验收规范要求 | m | 384.54
597 | 配线 | 1.名称:线槽配线 2.规格:WDZN-RYJS-2x1.5 3.其他说明:详见图纸，满足设计及验收规范要求 | m | 364.6
598 | 配线 | 1.名称:线槽配线 2.规格:WDZN-BYJ-2.5 3.其他说明:详见图纸，满足设计及验收规范要求 | m | 9.24
599 | 配线 | 1.名称:线槽配线 2.规格:NH-BV-2.5 3.其他说明:详见图纸，满足设计及验收规范要求 | m | 204.02
600 | 配线 | 1.名称:线槽配线 2.规格:WDZN-BYJ(F)-2.5 3.其他说明:详见图纸，满足设计及验收规范要求 | m | 208.56
601 | 配线 | 1.名称:线槽配线 2.规格:WDZN-BYJ-4 3.其他说明:详见图纸，满足设计及验收规范要求 | m | 172.18
602 | 配线 | 1.名称:线槽配线 2.规格:WDZN-RVS-2x1.5 3.其他说明:详见图纸，满足设计及验收规范要求 | m | 258.27
603 | 自动报警系统调试 | 1.名称:自动报警系统调试 2.其他说明:详见图纸，满足设计及验收规范要求 | 系统 | 1
2） | 消防水系统
604 | 消火栓钢管 | 1.名称:热浸锌镀锌钢管 2.材质、规格:DN100 3.连接形式:沟槽式连接 4.其他说明:详见图纸，满足设计及验收规范要求 | m | 132.91
605 | 消火栓钢管 | 1.名称:热浸锌镀锌钢管 2.材质、规格:DN65 3.连接形式:沟槽式连接 4.其他说明:详见图纸，满足设计及验收规范要求 | m | 92.85
606 | 管道支架 | 1.材质:型钢 2.管架形式:支吊架 3.其他说明:详见图纸，满足设计及验收规范要求 | kg | 193.12
607 | 室内消火栓 | 1.安装方式:室内消火栓 2.型号、规格:SNW65-Ⅲ型减压稳压消火栓一个,QZ19/Φ19水枪一支,DN65X25米长的内衬里水龙带一条,消防软管卷盘JPS1.6-19(30米)一套,消火栓箱门采用有机玻璃门 3.其他说明:详见图纸，满足设计及验收规范要求 | 套 | 12
608 | 灭火器 | 1.形式:灭火器箱明装 2.规格、型号:MF/ABC5型（2具） 3.其他说明:详见图纸，满足设计及验收规范要求 | 具 | 21
609 | 焊接法兰阀门 | 1.类型:防护闸阀 2.规格、压力等级:DN65 3.连接形式:法兰连接 4.其他说明:详见图纸，满足设计及验收规范要求 | 个 | 1
610 | 焊接法兰阀门 | 1.类型:蝶阀 2.规格、压力等级:DN100 3.连接形式:法兰连接 4.其他说明:详见图纸，满足设计及验收规范要求 | 个 | 2
611 | 套管 | 1.名称、类型:刚性防水套管（指穿管管径） 2.规格:ND100 3.其他说明:详见图纸，满足设计及验收规范要求 | 个 | 2
612 | 套管 | 1.名称、类型:刚性防水套管（指穿管管径） 2.规格:DN65 3.其他说明:详见图纸，满足设计及验收规范要求 | 个 | 1
613 | 水喷淋钢管 | 1.名称:热浸锌镀锌钢管 2.材质、规格:DN150 3.连接形式:沟槽式连接 4.其他说明:详见图纸，满足设计及验收规范要求 | m | 117.42
614 | 水喷淋钢管 | 1.名称:热浸锌镀锌钢管 2.材质、规格:DN100 3.连接形式:沟槽式连接 4.其他说明:详见图纸，满足设计及验收规范要求 | m | 13.55
615 | 水喷淋钢管 | 1.名称:热浸锌镀锌钢管 2.材质、规格:DN80 3.连接形式:沟槽式连接 4.其他说明:详见图纸，满足设计及验收规范要求 | m | 13.1
616 | 水喷淋钢管 | 1.名称:热浸锌镀锌钢管 2.材质、规格:DN65 3.连接形式:沟槽式连接 4.其他说明:详见图纸，满足设计及验收规范要求 | m | 32.2
617 | 水喷淋钢管 | 1.名称:热浸锌镀锌钢管 2.材质、规格:DN50 3.连接形式:螺纹连接 4.其他说明:详见图纸，满足设计及验收规范要求 | m | 57.3
618 | 水喷淋钢管 | 1.名称:热浸锌镀锌钢管 2.材质、规格:DN40 3.连接形式:螺纹连接 4.其他说明:详见图纸，满足设计及验收规范要求 | m | 136.1
619 | 水喷淋钢管 | 1.名称:热浸锌镀锌钢管 2.材质、规格:DN32 3.连接形式:螺纹连接 4.其他说明:详见图纸，满足设计及验收规范要求 | m | 210.5
620 | 水喷淋钢管 | 1.名称:热浸锌镀锌钢管 2.材质、规格:DN25 3.连接形式:螺纹连接 4.其他说明:详见图纸，满足设计及验收规范要求 | m | 380.16
621 | 水喷淋(雾）喷头 | 1.名称:直立型喷头 2.材质、型号、规格:DN15 3.连接形式:螺纹连接 4.其他说明:详见图纸，满足设计及验收规范要求 | 个 | 288
622 | 管道支架 | 1.材质:型钢 2.管架形式:支吊架 3.其他说明:详见图纸，满足设计及验收规范要求 | kg | 729.2
623 | 焊接法兰阀门 | 1.类型:防护闸阀 2.规格、压力等级:DN50 3.连接形式:法兰连接 4.其他说明:详见图纸，满足设计及验收规范要求 | 个 | 1
624 | 焊接法兰阀门 | 1.类型:防护闸阀 2.规格、压力等级:DN40 3.连接形式:法兰连接 4.其他说明:详见图纸，满足设计及验收规范要求 | 个 | 1
625 | 焊接法兰阀门 | 1.类型:防护闸阀 2.规格、压力等级:DN32 3.连接形式:法兰连接 4.其他说明:详见图纸，满足设计及验收规范要求 | 个 | 2
626 | 螺纹法兰阀门 | 1.类型:防护闸阀 2.规格、压力等级:DN25 3.连接形式:法兰连接 4.其他说明:详见图纸，满足设计及验收规范要求 | 个 | 2
627 | 焊接法兰阀门 | 1.类型:信号蝶阀 2.规格、压力等级:DN150 3.连接形式:法兰连接 4.其他说明:详见图纸，满足设计及验收规范要求 | 个 | 1
628 | 水流指示器 | 1.名称:水流指示器 2.规格、型号:DN150 3.连接形式:法兰连接 4.其他说明:详见图纸，满足设计及验收规范要求 | 个 | 1
629 | 减压孔板 | 1.名称:减压孔板 2.材质、规格:DN150 3.连接形式:法兰连接 4.其他说明:详见图纸，满足设计及验收规范要求 | 个 | 1
630 | 末端试水装置 | 1.名称:末端试水装置 2.规格:DN25 3.组装形式:螺纹连接 4.其他说明:详见图纸，满足设计及验收规范要求 | 组 | 1
631 | 套管 | 1.名称、类型:刚性防水套管（指穿管管径） 2.规格:DN150 3.其他说明:详见图纸，满足设计及验收规范要求 | 个 | 1
632 | 套管 | 1.名称、类型:刚性防水套管（指穿管管径） 2.规格:DN50 3.其他说明:详见图纸，满足设计及验收规范要求 | 个 | 1
633 | 套管 | 1.名称、类型:刚性防水套管（指穿管管径） 2.规格:DN40 3.其他说明:详见图纸，满足设计及验收规范要求 | 个 | 1
634 | 套管 | 1.名称、类型:刚性防水套管（指穿管管径） 2.规格:DN32 3.其他说明:详见图纸，满足设计及验收规范要求 | 个 | 2
635 | 套管 | 1.名称、类型:刚性防水套管（指穿管管径） 2.规格:DN25 3.其他说明:详见图纸，满足设计及验收规范要求 | 个 | 2
636 | 水灭火控制装置调试 | 1.名称:水灭火控制装置调试 2.点数：50点以内 3.其他说明:详见图纸，满足设计及验收规范要求 | 系统 | 1
3） | 消防通风系统
637 | 离心式通风机 | 1.名称:高温离心排烟风机 2.型号:P<F>Y-1 3.规格:功率11KW风量36990转速660风压490 4.要求:含设备支架制作安装、弹簧减震器等 5.刷漆要求:风机支架刷樟丹,灰色调和漆各二道 6.其他说明:详见图纸，满足设计及验收规范要求 | 台 | 1
638 | 轴流通风机 | 1.名称:轴流式送风机 2.型号:SWF-I-8 3.规格:功率4.0KW风量2000转速960风压350 4.要求:含设备支架制作安装、弹簧减震器等 5.刷漆要求:风机支架刷樟丹,灰色调和漆各二道 6.其他说明:详见图纸，满足设计及验收规范要求 | 台 | 1
639 | 风扇 | 1.名称:吸顶式通风器 2.型号:JVF-CM-45 3.规格:功率90W风量500 4.其他说明:详见图纸，满足设计及验收规范要求 | 台 | 3
640 | 碳钢通风管道 | 1.名称:碳钢风管 2.材质:镀锌薄钢板 3.形状:矩形 4.规格:周长4000mm以上 5.板材厚度:δ1.5 6.刷漆要求:含法兰、吊托支架制安等，支架除微锈，刷樟丹,灰色调和漆各二道 7.其他说明:详见图纸，满足设计及验收规范要求 | m2 | 47.53
641 | 碳钢通风管道 | 1.名称:碳钢风管 2.材质:镀锌薄钢板 3.形状:矩形 4.规格:周长4000mm以内 5.板材厚度:δ1.5 6.刷漆要求:含法兰、吊托支架制安等，支架除微锈，刷樟丹,灰色调和漆各二道 7.其他说明:详见图纸，满足设计及验收规范要求 | m2 | 70
642 | 碳钢通风管道 | 1.名称:碳钢风管 2.材质:镀锌薄钢板 3.形状:矩形 4.规格:周长4000mm以内 5.板材厚度:δ1.2 6.刷漆要求:含法兰、吊托支架制安等，支架除微锈，刷樟丹,灰色调和漆各二道 7.其他说明:详见图纸，满足设计及验收规范要求 | m2 | 69.12
643 | 碳钢通风管道 | 1.名称:碳钢风管 2.材质:镀锌薄钢板 3.形状:矩形 4.规格:周长4000mm以内 5.板材厚度:δ1.0 6.刷漆要求:含法兰、吊托支架制安等，支架除微锈，刷樟丹,灰色调和漆各二道 7.其他说明:详见图纸，满足设计及验收规范要求 | m2 | 120.21
644 | 碳钢通风管道 | 1.名称:碳钢风管 2.材质:镀锌薄钢板 3.形状:矩形 4.规格:周长4000mm以内 5.板材厚度:δ1.0 6.刷漆要求:含法兰、吊托支架制安等，支架除微锈，刷樟丹,灰色调和漆各二道 7.其他说明:详见图纸，满足设计及验收规范要求 | m2 | 6.66
645 | 碳钢通风管道 | 1.名称:碳钢风管 2.材质:镀锌薄钢板 3.形状:矩形 4.规格:周长2000mm以内 5.板材厚度:δ1.0 6.刷漆要求:含法兰、吊托支架制安等，支架除微锈，刷樟丹,灰色调和漆各二道 7.其他说明:详见图纸，满足设计及验收规范要求 | m2 | 7.69
646 | 碳钢通风管道 | 1.名称:碳钢风管 2.材质:镀锌薄钢板 3.形状:圆形 4.规格:直径1120mm以内 5.板材厚度:δ1.0 6.刷漆要求:含法兰、吊托支架制安等，支架除微锈，刷樟丹,灰色调和漆各二道 7.其他说明:详见图纸，满足设计及验收规范要求 | m2 | 2.31
647 | 碳钢风口、散流器、百叶窗 | 1.名称:单层格栅风口 2.规格:1000×250 3.其他说明:详见图纸，满足设计及验收规范要求 | 个 | 10
648 | 碳钢风口、散流器、百叶窗 | 1.名称:单层格栅风口 2.规格:800X800 3.其他说明:详见图纸，满足设计及验收规范要求 | 个 | 1
649 | 碳钢风口、散流器、百叶窗 | 1.名称:补风口 2.规格:400X400 3.其他说明:详见图纸，满足设计及验收规范要求 | 个 | 3
650 | 碳钢阀门 | 1.名称:280度排烟防火阀 2.规格:2000X450 3.含设备支架制作安装，支架除轻锈，刷樟丹,灰色调和漆各二道 4.其他说明:详见图纸，满足设计及验收规范要求 | 个 | 1
651 | 碳钢阀门 | 1.名称:280度排烟防火阀 2.规格:900X900 3.含设备支架制作安装，支架除轻锈，刷樟丹,灰色调和漆各二道 4.其他说明:详见图纸，满足设计及验收规范要求 | 个 | 1
652 | 碳钢阀门 | 1.名称:防火阀 2.规格:800X800 3.含设备支架制作安装，支架除轻锈，刷樟丹,灰色调和漆各二道 4.其他说明:详见图纸，满足设计及验收规范要求 | 个 | 1
653 | 碳钢阀门 | 1.名称:防火阀 2.规格:250X200 3.其他说明:详见图纸，满足设计及验收规范要求 | 个 | 3
654 | 碳钢阀门 | 1.名称:风量调节阀 2.规格:900X900 3.含设备支架制作安装，支架除轻锈，刷樟丹,灰色调和漆各二道 4.其他说明:详见图纸，满足设计及验收规范要求 | 个 | 1
655 | 消声器 | 1.名称:消声器 2.规格:2000X450X1600 3.含设备支架制作安装，支架除轻锈，刷樟丹,灰色调和漆各二道 4.其他说明:详见图纸，满足设计及验收规范要求 | 个 | 1
4） | 抗震支架工程（含水电、消防）
656 | T型侧向抗震支吊架（管道） | 1.名称:T型侧向抗震支吊架（管道） 2.规格：综合考虑 3.包括但不限于深化、出图、安装等。 4.其他说明:详见图纸，满足设计及验收规范要求 | 个 | 30
657 | TL型侧向及纵向抗震支吊架（管道） | 1.名称:TL型侧向及纵向抗震支吊架（管道） 2.规格：综合考虑 3.包括但不限于深化、出图、安装等。 4.其他说明:详见图纸，满足设计及验收规范要求 | 个 | 30
658 | T型侧向抗震支吊架（桥架） | 1.名称:T型侧向抗震支吊架（桥架） 2.规格：综合考虑 3.包括但不限于深化、出图、安装等。 4.其他说明:详见图纸，满足设计及验收规范要求 | 个 | 30
659 | TL型侧向及纵向抗震支吊架（桥架） | 1.名称:TL型侧向及纵向抗震支吊架（桥架） 2.规格：综合考虑 3.包括但不限于深化、出图、安装等。 4.其他说明:详见图纸，满足设计及验收规范要求 | 个 | 30
660 | T型侧向抗震支吊架（风管） | 1.名称:T型侧向抗震支吊架（风管） 2.规格：综合考虑 3.包括但不限于深化、出图、安装等。 4.其他说明:详见图纸，满足设计及验收规范要求 | 个 | 30
661 | TL型侧向及纵向抗震支吊架（风管） | 1.名称:TL型侧向及纵向抗震支吊架（风管） 2.规格：综合考虑 3.包括但不限于深化、出图、安装等。 4.其他说明:详见图纸，满足设计及验收规范要求 | 个 | 30
（四） | B地块室外工程
1） | 室外-喷淋系统
662 | 钢丝网骨架PE管DN150 1.6MPa | 1.名称:钢丝网骨架PE管 2.介质:水 3.材质、规格:DN150 1.6MPa 4.连接形式:电熔连接 埋地敷设 5.压力试验及吹、洗设计要求:试压、试水 6.其他说明:详见图纸，满足设计及验收规范要求 | m | 393.79
663 | 球墨铸铁明杆闸阀DN150 | 1.类型:球墨铸铁明杆闸阀 2.规格、压力等级:DN150 3.连接形式:法兰连接 4.其他说明:详见图纸，满足设计及验收规范要求 | 个 | 2
664 | 消防水泵接合器 | 1.名称:消火栓水泵接合器 2.型号、规格:SQD150-1.6 3.其他说明:详见图纸，满足设计及验收规范要求 | 套 | 2
665 | 套管制作安装 | 1.类型:刚性防水套管（指穿管管径） 2.规格:DN150 3.其他说明:详见图纸，满足设计及验收规范要求 | 个 | 2
666 | 挖沟槽土方 | 1.名称:挖沟槽土方 2.挖土深度:详见SS-00-S06大样图 3.弃土运距:运距自行考虑 4.其他说明:详见图纸，满足设计及验收规范要求 | m3 | 133.89
667 | 中粗砂基础垫层 | 1.名称:中粗砂基础垫层 2.填方粒径要求:详见SS-00-S06大样图 3.其他说明:详见图纸，满足设计及验收规范要求 | m3 | 16.74
668 | 回填方 | 1.名称:回填原土 2.填方粒径要求:详见SS-00-S06大样图 3.其他说明:详见图纸，满足设计及验收规范要求 | m3 | 110.2
669 | 余方弃置 | 1.废弃料品种:弃土外运 2.运距:自行考虑运距 3.其他说明:详见图纸，满足设计及验收规范要求 | m3 | 23.69
670 | 阀门井DN150 | 1.名称:阀门井DN150 2.参考图集：05S502 3.其他说明:详见图纸，满足设计及验收规范要求 | 座 | 2
2） | 室外-室内消火栓系统
671 | 钢丝网骨架PE管DN150 1.6MPa | 1.名称:钢丝网骨架PE管 2.介质:水 3.材质、规格:DN150 1.6MPa 4.连接形式:电熔连接 埋地敷设 5.压力试验及吹、洗设计要求:试压、试水 6.其他说明:详见图纸，满足设计及验收规范要求 | m | 288.19
672 | 球墨铸铁明杆闸阀DN150 | 1.类型:球墨铸铁明杆闸阀 2.规格、压力等级:DN150 3.连接形式:法兰连接 | 个 | 7
673 | 消防水泵接合器 | 1.安装部位:消火栓水泵接合器 2.型号、规格:SQD150-1.6 3.其他说明:详见图纸，满足设计及验收规范要求 | 套 | 2
674 | 套管制作安装 | 1.类型:刚性防水套管（指穿管管径） 2.规格:DN150 3.其他说明:详见图纸，满足设计及验收规范要求 | 个 | 3
675 | 挖沟槽土方 | 1.名称:挖沟槽土方 2.挖土深度:详见SS-00-S06大样图 3.弃土运距:运距自行考虑 4.其他说明:详见图纸，满足设计及验收规范要求 | m3 | 97.98
676 | 中粗砂基础垫层 | 1.名称:中粗砂基础垫层 2.填方粒径要求:详见SS-00-S06大样图 3.其他说明:详见图纸，满足设计及验收规范要求 | m3 | 12.25
677 | 回填方 | 1.名称:回填原土 2.填方粒径要求:详见SS-00-S06大样图 3.其他说明:详见图纸，满足设计及验收规范要求 | m3 | 80.64
678 | 余方弃置 | 1.废弃料品种:弃土外运 2.运距:自行考虑运距 3.其他说明:详见图纸，满足设计及验收规范要求 | m3 | 17.34
679 | 阀门井DN150 | 1.名称:阀门井DN150 2.参考图集：05S502 3.其他说明:详见图纸，满足设计及验收规范要求 | 座 | 2
3） | 室外-室外消火栓系统
680 | 钢丝网骨架PE管DN100 1.0MPa | 1.名称:钢丝网骨架PE管 2.介质:水 3.材质、规格:DN100 1.0MPa 4.连接形式:电熔连接 埋地敷设 5.压力试验及吹、洗设计要求:试压、试水 6.其他说明:详见图纸，满足设计及验收规范要求 | m | 41.46
681 | 钢丝网骨架PE管DN150 1.0MPa | 1.名称:钢丝网骨架PE管 2.介质:水 3.材质、规格:DN150 1.0MPa 4.连接形式:电熔连接 埋地敷设 5.压力试验及吹、洗设计要求:试压、试水 6.其他说明:详见图纸，满足设计及验收规范要求 | m | 626.51
682 | 球墨铸铁明杆闸阀DN150 | 1.类型:球墨铸铁明杆闸阀 2.规格、压力等级:DN150 3.连接形式:法兰连接 4.其他说明:详见图纸，满足设计及验收规范要求 | 个 | 1
683 | 套管制作安装 | 1.类型:刚性防水套管（指穿管管径） 2.规格:DN150 3.其他说明:详见图纸，满足设计及验收规范要求 | 个 | 2
684 | 室外消火栓 | 1.名称:室外消火栓DN100 2.其他说明:详见图纸，满足设计及验收规范要求 | 套 | 8
685 | 挖沟槽土方 | 1.名称:挖沟槽土方 2.挖土深度:详见SS-00-S06大样图 3.弃土运距:运距自行考虑 4.其他说明:详见图纸，满足设计及验收规范要求 | m3 | 395.54
686 | 中粗砂基础垫层 | 1.名称:中粗砂基础垫层 2.填方粒径要求:详见SS-00-S06大样图 3.其他说明:详见图纸，满足设计及验收规范要求 | m3 | 49.44
687 | 回填方 | 1.名称:回填原土 2.填方粒径要求:详见SS-00-S06大样图 3.其他说明:详见图纸，满足设计及验收规范要求 | m3 | 334.76
688 | 余方弃置 | 1.废弃料品种:弃土外运 2.运距:自行考虑运距 3.其他说明:详见图纸，满足设计及验收规范要求 | m3 | 60.78
689 | 阀门井DN150 | 1.名称:阀门井DN150 2.参考图集：05S502 3.其他说明:详见图纸，满足设计及验收规范要求 | 座 | 1
4） | 室外-消防电系统
690 | 七孔梅花管DN100 | 1.名称:七孔梅花管 2.材质:PVC 3.规格:DN100 4.配置形式:埋地敷设 5.其他说明:详见图纸，满足设计及验收规范要求 | m | 971.95
691 | 控制电缆 | 1.名称:控制电缆 2.规格:WDZ-KYJY-2*1.5 3.材质:铜芯 4.要求:含电线/电缆（控制电缆）接线端子、电缆头 5.其他说明:详见图纸，满足设计及验收规范要求 | m | 315.48
692 | 控制电缆 | 1.名称:控制电缆 2.规格:WDZN-KYJY-2*1.5 3.材质:铜芯 4.要求:含电线/电缆（控制电缆）接线端子、电缆头 5.其他说明:详见图纸，满足设计及验收规范要求 | m | 473.22
693 | 控制电缆 | 1.名称:控制电缆 2.规格:WDZN-KYJY-4*1.5 3.材质:铜芯 4.要求:含电线/电缆（控制电缆）接线端子、电缆头 5.其他说明:详见图纸，满足设计及验收规范要求 | m | 473.22
694 | 电力电缆 | 1.名称:电力电缆 2.规格:WDZN-YJY-2*2.5 3.材质:铜芯 4.要求:含电线/电缆（控制电缆）接线端子、电缆头 5.其他说明:详见图纸，满足设计及验收规范要求 | m | 315.48
695 | 配线 | 1.名称:电气配线 2.配线形式:管、槽穿线综合考虑 3.规格:WDZN-RYSP-2*1.5 4.材质:铜芯 5.要求:含电线/电缆（控制电缆）接线端子、电缆头 6.其他说明:详见图纸，满足设计及验收规范要求 | m | 315.48
696 | 电力电缆 | 1.名称:电力电缆 2.规格:WDZN-YJY-2*4 3.材质:铜芯 4.要求:含电线/电缆（控制电缆）接线端子、电缆头 5.其他说明:详见图纸，满足设计及验收规范要求 | m | 157.74
697 | 套管制作安装 | 1.类型:预埋防水钢套管 2.规格:DN150 3.其他说明:详见图纸，满足设计及验收规范要求 | 个 | 6
698 | 挖沟槽土方 | 1.名称:挖沟槽土方 2.挖土深度:详见SS-00-S06大样图 3.弃土运距:运距自行考虑 4.其他说明:详见图纸，满足设计及验收规范要求 | m3 | 160.46
699 | 碎石垫层 | 1.名称:碎石垫层 2.填方粒径要求:详见SS-00-S06大样图 | m3 | 40.12
700 | 回填方 | 1.名称:回填原土 2.填方粒径要求:详见SS-00-S06大样图 3.其他说明:详见图纸，满足设计及验收规范要求 | m3 | 112.71
701 | 余方弃置 | 1.废弃料品种:弃土外运 2.运距:自行考虑运距 3.其他说明:详见图纸，满足设计及验收规范要求 | m3 | 47.75
702 | 消防手孔井 | 1.名称:消防手孔井(火警、弱电共用) 2.规格:1200WX900DX1100(深)内径 3.勾缝:抹面要求:井内抹灰 4.做法:手孔井做法详见国家标准图集YD5178-2009 5.盖板材质、规格:重型球墨铸铁井座和井盖 6.其他说明:详见图纸，满足设计及验收规范要求 | 座 | 9
二 | 遗漏补充项目（如以上有遗漏需补充项目-则由投标方自行填写） |  | 元
三 | 第三方检测费用 |  | 元
四 | 消防验收费用 |  | 元
五 | 建筑工程竣工验收消防查验费用 |  | 元
六 | 不含税总价（一+二+三+四+五） |  | 元
七 | 税金（含税 %） |  | 元
八 | 含税总价（六+七） |  | 元
备注： | 1、本工程为固定单价合同，价格为含税价，开具票面 %增值税专用发票（税率按国家政策执行，造价随之调整）。
2、综合单价需包括但不限于实际发生的脚手架搭拆费、工程超高增加费、暗室增加费、棚内增加费、高层建筑增加费等。
3、本工程除甲供材以外，其他均由乙方包工、包料、包机械完成，
4、其他费用D：包含辅材、机械费、措施费、管理费、利润等除主材、人工费及税金以外的其他所有费用。
5、其余包含施工内容详见合同条款。

## 附表1-综合楼消防强电范围
序号 | 产品名称 | 施工归属 | [5 empty] | 备注
|  | 水电 |  |  | 消防
|  | 进线电缆 | 箱体安装 | 出线回路 | 进线电缆 | 箱体安装 | 出线回路
1 | 照明配电箱 1AL1 | √ | √ |  |  |  |  | 出线回路二次深化
2 | 照明配电箱 1AL2 | √ | √
3 | 照明配电箱 1AL3 | √ | √
4 | 照明配电箱 1AL4 | √ | √
5 | 厨房动力配电箱 CFAP |  |  |  | √ | √ | √
6 | 动力配电箱 SGAP |  |  |  | √ | √ | √
7 | 室外雨水回收动力预留 zYSAP | √ | √ | √
8 | 消控室配电箱 XFAT | √ | √ |  |  |  |  | 出线回路二次深化
9 | 照明配电箱 2AL | √ | √ |  |  |  |  | 出线回路二次深化
10 | 照明配电箱 3AL | √ | √ |  |  |  |  | 出线回路二次深化
11 | 照明配电箱 4AL | √ | √ |  |  |  |  | 出线回路二次深化
12 | 照明配电箱 5AL | √ | √ |  |  |  |  | 出线回路二次深化
13 | 照明配电箱 6AL | √ | √ |  |  |  |  | 出线回路二次深化
14 | 照明配电箱 7AL | √ | √ |  |  |  |  | 出线回路二次深化
15 | 照明配电箱 8AL | √ | √ |  |  |  |  | 出线回路二次深化
16 | 照明配电箱 9AL | √ | √ |  |  |  |  | 出线回路二次深化
17 | 照明配电箱 10AL | √ | √ |  |  |  |  | 出线回路二次深化
18 | 照明配电箱 11AL | √ | √ |  |  |  |  | 出线回路二次深化
19 | 照明配电箱 12AL | √ | √ |  |  |  |  | 出线回路二次深化
20 | 照明配电箱 ALa | √ | √ | √
21 | 照明配电箱 ALb | √ | √ | √
22 | 照明配电箱 ALc | √ | √ | √
23 | 照明配电箱 ALd | √ | √ | √
24 | 公共照明箱 ALT1 | √ | √ | √
25 | 公共照明箱 ALT2 | √ | √ | √
26 | 公共照明箱 ALT3 | √ | √ | √
27 | 空气源热泵动力柜 APR | √ | [5 empty] | 出线回路由太阳能厂家负责
28 | 屋顶空调外机动力柜 APK1、2 | √ | [5 empty] | 出线回路由空调厂家负责
29 | 室外污水提升泵配电箱 WSAP | √ | √ | √
30 | 消防总配电箱 ZAPE1 | √ | √ | zWPE1 |  |  | zWPE2~7
31 | 消防总配电箱 ZAPE2 | √ | √ | zWPE1' |  |  | zWPE2'~7'
32 | 电梯配电箱 APT | √ | √ | √ |  |  |  | 部分出线回路由电梯厂家负责
33 | 动力配电箱 cfFJ |  |  |  | √ | √ | √
34 | 柴发机房配电箱 cfAT | √ | √ | WPE1、M1~WX1 |  |  | WP1、WLE
35 | 应急照明配电箱 1ALE |  |  | WLE2~7 | √ | √ | WLE1
36 | 应急照明配电箱 2ALE |  |  |  | √ | √ | √
37 | 应急照明配电箱 3ALE |  |  | WLE2 | √ | √ | WLE1~WEY2
38 | 应急照明配电箱 4~10ALE |  |  |  | √ | √ | √
39 | 应急照明配电箱 11ALE |  |  |  | √ | √ | √
40 | 应急照明配电箱 12ALE |  |  | WLE2~4 | √ | √ | WLE1、WEY1
41 | 消防风机配电 APE1 |  |  | WX1 | √ | √ | WE1~2
42 | 消防风机配电 APE2 |  |  | WX1 | √ | √ | WE1
43 | 消防风机配电 APE3 |  |  |  | √ | √ | √
44 | 消防风机配电 APE4 |  |  |  | √ | √ | √
45 | 电梯配电箱 APET | √ | √ | √ |  |  |  | 部分出线回路由电梯厂家负责
46 | 变电所配电箱 BDALE | √ | √ | WK1~WX1 |  |  | WPL1~2
47 | 动力配电箱 bdFJ |  |  |  | √ | √ | √
48 | 柴发电源配电箱 cfZAPe | √ | √ | √

## 附表2-水资源中心消防强电范围
序号 | 产品名称 | 施工归属 | [5 empty] | 备注
|  | 水电 |  |  | 消防
|  | 进线电缆 | 箱体安装 | 出线回路 | 进线电缆 | 箱体安装 | 出线回路
1 | 消防配电总箱 S-4XFAPZ | √ | √ | N3、4、6 |  |  | N1、2、5、7~10
2 | 南区负一层加压风机配电箱 S-B1JYAP |  |  | N2~WX1 | √ | √ | N1
3 | 南区1层开闭所配电箱 S-1DFAL | √ | √ | √
4 | 南区4层变电所配电箱 S-4DFAL | √ | √ | √
5 | 南区一层排烟风机配电箱 S-1PYAP |  |  | WL1~WX1 | √ | √ | N1
6 | 南区屋面排烟风机配电箱 S-RPYAP |  |  | WL1~WX1 | √ | √ | N1
7 | 南区屋面消防电梯机房配电箱 S-RDTAP2 | √ | √ | √ |  |  |  | 部分出线回路由电梯厂家负责
8 | 北区配电总箱 N-2ALZ | √ | √ | √
9 | 北区首层磅房配电箱 N-1AL1 | √ | √ | N7~WX2 |  |  | N1~6
10 | 北区负一层泵房配电箱 N-B1AL1 | √ | √ | √
11 | 北区二层配电箱 N-2AL1 | √ | √ | N5~WL2 |  |  | N1~4
12 | 北区三层配电箱 N-3AL1 | √ | √ | N5~WL3 |  |  | N1~4
13 | 北区四层配电箱 N-4AL1 | √ | √ |  |  |  | N1~3
14 | 南区一层配电总箱 S-1ALZ | √ | √ | √
15 | 南区负一层配电总箱 S-B1AL1 | √ | √ | N3~WL4 |  |  | N1~2
16 | 南区一层备用间配电箱 S-1AL1 | √ | √ | N7~WX2 |  |  | N1~6
17 | 南区一层操作间配电箱 S-1AL2 | √ | √ | N4~WX2 |  |  | N1~3
18 | 南区一层设备区配电箱 S-1AL3 | √ | √ | N3~WL2 |  |  | N1~2
19 | 南区一层设备区2配电箱 S-1AL4 | √ | √ | N3~WL3 |  |  | N1
20 | 南区二层配电总箱 S-2ALZ | √ | √ | N1、N4~WX2 |  |  | N2~3
21 | 南区二层公共区域配电箱 S-2AL1 | √ | √ | N5~WX3 |  |  | N1~4
22 | 南区三层配电总箱 S-3ALZ | √ | √ | N15~WX1 |  |  | N1~14
23 | 南区四层配电总箱 S-4ALZ | √ | √ | √
24 | 南区四层风机房配电箱 S-4AL1 | √ | √ | N7~WX1 |  |  | N1~6
25 | 南区26.5米夹层公共区域配电箱 S-4AL2 | √ | √ | √
26 | 南区26.5米夹层备用间配电箱 S-4AL3 | √ | √ | WL1~WX2 |  |  | N1
27 | 室外充电桩配电箱 1CDAP1 | √ | √ | √
28 | 厂区路灯配电箱 LDAP1 | √ | √ | √
29 | 南区四层配电总箱 S-5ALZ | √ | √ | N1~2、N8~WL4 |  |  | N3~7
30 | 南区四层加药泵房配电箱 S-4AL5 | √ | √ | N2~WL2 |  |  | N1
31 | 南区五层检测室配电箱 S-5AL1 | √ | √ |  |  |  |  | 出线回路二次深化
32 | 南区屋面货梯机房配电箱 S-RDTAP1 | √ | √ | √ |  |  |  | 部分出线回路由电梯厂家负责
33 | 南区屋面层配电总箱 S-RAPZ | √ | √ | √
34 | 南区屋面备用房配电箱 S-RKTAP | √ | √ | √
35 | 南区屋面负压排风机控制箱 S-RPFAP1 | √ | √ |  |  |  | N1~6
36 | 南区屋面负压排风机控制箱 S-RPFAP2 | √ | √ |  |  |  | N1~8
37 | 插座检修箱 CCCD | √ | √ | √