## 招标清单
工程量清单（20250730版）
工程名称：东莞市麻涌镇豪丰电镀、印染专业基地集中污水处理厂二期工程深度处理池-桩基工程
序号 | 项目名称 | 项目特征描述 | 单位 | 计量规则 | 工程量A | 人工费B （元） | 主材费C （元） | 除主材、人工费、税金以外的其他费用D （元） | 不含税 综合单价E=B+C+D （元） | 不含税 综合合价F=A*E （元） | 品牌 | 备注
1 | PHC预应力高强度混凝土管桩 | 1.名称:预应力高强度混凝土管桩（PHC），混凝土强度等级C80 2.桩外径、壁厚:Ф500mm、AB型、壁厚120mm 3.沉桩方法:锤击法 4、接桩：焊接接桩 5、持力层：中风化泥岩，入岩深度不宜小于0.4d且不得小于0.5m 6.具体做法详见招标图纸 | m | 按桩入土长度计算（桩尖长度不计 | 7473 | [6 empty] | 按国标23G409生产
2 | 桩尖 | 1、锥形闭口型钢桩尖图集23G409页4-5 2、具体做法详见招标图纸 | 个 | 按实结算 | 206
3 | 送桩费 | 1、送桩 2、具体做法详见招标图纸 | m | 按实结算 | 412
4 | 不含税工程合计（1+2+3） |  | 元
5 | 税金（含税 %） |  | 元
6 | 含税工程合计（4+5） |  | 元
备注：1、本工程工程量暂定，价格为含税价，开具票面 %增值税专用发票（税率按国家政策执行，造价随之调整）。 2、本工程由乙方包工、包料、包机械完成。 3、桩工程量按桩入土长度计算（桩尖长度不计）。 4、开工前后试桩工程均包含在本次范围内，单价按清单内综合单价记取。 4、以上费用包含机械进退场费、接桩、锯桩、凿桩等费用。 5、 其他费用D：包含辅材、机械费、措施费、管理费、利润等除主材、人工费及税金以外的其他所有费用。 6、管桩沉桩机械采用筒式柴油锤。 7、本工程项目特征描述包括但不限于以上内容，具体做法按照图纸要求执行。 8、其余包含施工内容详见合同条款。
|  | 报价单位： |  |  |  |  | 报价日期：