## 封面
南京现代表面处理科技产业中心项目B地块工程
人防工程
招标清单
（20250806版）
投标总价： |  | 元
大写：
发包单位:
投标单位:
日 期:

## 编制说明
编 制 说 明（20250806版）
一、工程名称：南京现代表面处理科技产业中心项目B地块工程-人防工程
二、本次招标工程范围：
1、本次招标范围为B地块综合楼地下室人防工程。
1.1、人防工程包含：人防区域内的电气系统、给排水系统、通风系统、三防系统、人防门系统、密闭套管预埋等。
2、本次招标清单编制依据:
2.1、根据2025年7月9日审图通过版施工图编制清单。
2.2、本次招标不含人防工程的空气质量、毒剂、放射性检测报警装置。
3、具体内容以招标文件、招标图纸及工程量清单为准。
三、 计价方式及承包方式：
1、本工程采取综合单价清单计价，包括但不限于：人工费、主材费、辅材费、机械费、管理费、利润、税金、规费、措施费、成品保护费、设备采保费、材料试验费、竣工资料编制、预埋套管内管道安装后的封堵、政府主管部门验收费（如有）等为完成本项目验收合格所需的一切费用；
2、承包方式：乙方对本工程包工包料/包工包部分材料（仅不含甲供材）/包工、包所有机械设备（含进退场）、包安全文明施工，包各类材料产品检验检测费用、包本工程检测、包工期、包一切措施、包质量、包各种风险、包保险、包竣工资料（含竣工图）编制、包资料（包各种形式的资料编写、收集、归档，并满足竣工验收要求及甲方与建设单位结算要求）、包成品保护、包场地清理、包各种情形所要求的赶工措施及产生的费用、包因乙方原因引起的所有返工的人工、材料及机械费、包安全、包验收合格、包保修、包乙方人员生活水电、包管理、包利润、包税金、包物价上涨、包其他工种配合可能产生的降效及产生的费用及本工程施工过程中所涉及的一切风险因素及全部内容及费用。
3、投标人对本次招标的全部技术要求、招标文件、合同条件、地质勘查报告等情况应均已详细研究。投标报价中已按招标文件和合同条款中的质量标准、工期等要求充分考虑按甲方，管理、利润、税金及附加的其它费用等因素，保证投标报价准确无误，如有错漏概由投标人负责。
4、合同中没有适用或类似于变更工程的价格，按下述第4.1~4.5条计价规则执行；（如施工内容无法按4.1~4.3条规则套取定额计价的，由乙方申报合理的市场价，经甲方确认综合单价后计入结算，不参与任何取费及上下浮。）： 4.1、本工程执行《江苏省建筑与装饰工程计价定额(2014)》、《江苏省安装工程计价定额(2014)》、《江苏省人防工程计价定额（2015）》清单计价程序取费。采用清单计价，执行《建设工程工程量清单计价规范》（GB50500—2013）；同时执行《江苏省建设工程计价依据》： 《江苏省建筑与装饰工程计价定额(2014)》、《江苏省安装工程计价定额(2014)》、《江苏省市政工程计价定额(2014)》、《江苏省城市园林绿化养护管理计价定额(2017)》、《江苏省工程量清单计价指引（2013)》、《人民防空工程工程量清单计价规范（2009）》等以及国家行政主管部门颁布的相关规定文件。 4.2、材料价、人工价：执行施工项目施工所在地建设工程主管部门颁布的施工同期信息价。信息价上没有颁布的材料，由乙方按施工同期的市场价格合理报价给甲方作认质认价办理。报价文件须提供相关证明文件（含材料的厂家、品牌、型号、规格等），经甲方确认综合单价后作为独立费计入总价（计取税金），甲乙双方认质认价的材料不参与任何取费及上下浮。 4.3、计价中除仅计取人工费、材料费、机具费作为直接工程费外，其余按系数计取的各类取费均不计取，另外其他所有措施费均不单独计取费用。 4.4、税率：按国家建设行政主管部门及国家税务部门的最新规定执行。 4.5、按上述计费方式得出的价款后（甲方直接确认的综合单价不参与上下浮的除外）：按合同约定下浮率下浮后计取税金。
四：施工内容：
1、电气工程：人防口部内预埋（不分平、战安装）； 2、排水工程：防爆地漏及配套管道，手摇泵及配套的阀门、管道等； 3、给水工程：市政给水官网接至第一个阀门后部的工作内容（不含第一个阀门）； 4、通风工程：①、抗暴单元A-3战时安装部分至7~8轴交E~G轴及插板阀。②、抗暴单元A-4战时安装部分风管、设备； 5、三防工程：人防区域施工图纸范围内三防系统由乙方施工； 6、人防门工程：人防区域施工图纸范围内人防门系统由乙方施工； 7、含第三方检测、人防验收费用、人防图纸报审、二次深化费等。
五：其他说明：
1、投标单位在报价中应充分考虑停电、停水、二次搬运、施工场地不足、成品保护等所需措施的一切费用和工期，并已考虑了各种可能因素影响施工所增加的费用；要求各施工单位自备发电机，错峰用电的发电费用已包含在综合单价中;投标单位应考虑到甲方各个项目不同位置所带来的运输距离所产生的费用，并相应报在综合单价的综合措施费中;因施工工艺要求发生的其他一切费用视为分摊在综合单价中，结量不再另行计算。

## 汇总表
投标报价汇总表（20250806版）
工程名称：南京现代表面处理科技产业中心项目B地块工程-人防工程
序号 | 单位工程项目 | 单位 | 合计 | 备注
一 | 包工包料 | 元
（一） | 综合楼-人防工程 | 元
二 | 遗漏补充项目（如以上有遗漏需补充项目-则由投标方自行填写） | 元
三 | 不含税总价（一+二） | 元
四 | 税金（含税 %） | 元
五 | 含税总价（三+四） | 元
总价RMB大写：
报价单位：（签章）
法人代表：（签名）
编制日期：

## 招标清单-人防工程2025.7.30
人防工程清单（20250806版）
工程名称：南京现代表面处理科技产业中心项目B地块工程-人防工程
序号 | 项目名称 | 项目特征描述 | 单位 | 工程量A | 主材费B （元） | 人工费C （元） | 除主材、人工费、税金以外的其他费用D （元） | 不含税 综合单价E=B+C+D （元） | 不含税 综合合价F=A*E （元） | 备注
一 | 包工包料
（一） | 综合楼-人防工程
1） | 人防电气系统
1 | 配电箱 | 1.名称:人防动力电源箱 2.型号:1APZ/1APZ' 3.接线端子材质、规格:含端子接线 4.安装方式:落地 5.其他说明:详见图纸，满足设计及验收规范要求 | 台 | 2
2 | 配电箱 | 1.名称:A单元人防箱 2.型号:AATrf 3.接线端子材质、规格:含端子接线 4.安装方式:悬挂式 5.其他说明:详见图纸，满足设计及验收规范要求 | 台 | 1
3 | 配电箱 | 1.名称:战时进风机箱 2.型号:AzACjf 3.接线端子材质、规格:含端子接线 4.安装方式:悬挂式 5.其他说明:详见图纸，满足设计及验收规范要求 | 台 | 1
4 | 配电箱 | 1.名称:战时排风机箱 2.型号:AzACpf 3.接线端子材质、规格:含端子接线 4.安装方式:悬挂式 5.其他说明:详见图纸，满足设计及验收规范要求 | 台 | 1
5 | 配电箱 | 1.名称:防化插座箱 2.型号:AAX 3.接线端子材质、规格:含端子接线 4.安装方式:悬挂式 5.其他说明:详见图纸，满足设计及验收规范要求 | 台 | 1
6 | 配电箱 | 1.名称:战时通信电源箱 2.型号:TX1 3.接线端子材质、规格:含端子接线 4.安装方式:悬挂式 5.其他说明:详见图纸，满足设计及验收规范要求 | 台 | 1
7 | 配电箱 | 1.名称:战时生活管道泵箱 2.型号:zAAC1 3.接线端子材质、规格:含端子接线 4.安装方式:悬挂式 5.其他说明:详见图纸，满足设计及验收规范要求 | 台 | 1
8 | 配电箱 | 1.名称:通风方式控制箱 2.型号:SF 3.接线端子材质、规格:含端子接线 4.安装方式:悬挂式 5.其他说明:详见图纸，满足设计及验收规范要求 | 台 | 1
9 | 配电箱 | 1.名称:通风方式信号箱 2.接线端子材质、规格:含端子接线 3.安装方式:悬挂式 4.其他说明:详见图纸，满足设计及验收规范要求 | 台 | 6
10 | 蓄电池 | 1.名称:EPS电源 2.型号:35KW/3h 3.其他说明:详见图纸，满足设计及验收规范要求 | 个 | 1
11 | 矿物质电缆 | 1.名称:矿物质电缆 2.规格:NG-A-5x16 3.材质:矿物电缆 4.要求:含电线/电缆（控制电缆）接线端子、电缆头 5.其他说明:详见图纸，满足设计及验收规范要求 | m | 17.36
12 | 电力电缆 | 1.名称:电力电缆 2.规格:WDZ-YJY-5x6 3.材质:铜芯电缆 4.要求:含电线/电缆（控制电缆）接线端子、电缆头 5.其他说明:详见图纸，满足设计及验收规范要求 | m | 19.98
13 | 电力电缆 | 1.名称:电力电缆 2.规格:WDZ-YJY-5x4 3.材质:铜芯电缆 4.要求:含电线/电缆（控制电缆）接线端子、电缆头 5.其他说明:详见图纸，满足设计及验收规范要求 | m | 59.73
14 | 电力电缆 | 1.名称:电力电缆 2.规格:WDZN-YJY-5x4 3.材质:铜芯电缆 4.要求:含电线/电缆（控制电缆）接线端子、电缆头 5.其他说明:详见图纸，满足设计及验收规范要求 | m | 93.81
15 | 配管 | 1.名称:镀锌钢管 2.规格:DN25 3.配置形式:暗配 4.其他说明:详见图纸，满足设计及验收规范要求 | m | 16.5
16 | 配管 | 1.名称:镀锌钢管 2.规格:DN20 3.配置形式:暗配 4.其他说明:详见图纸，满足设计及验收规范要求 | m | 31.36
17 | 砖墙刨沟 | 1.名称:砖墙刨沟 2.规格:DN25以下 3.其他说明:详见图纸，满足设计及验收规范要求 | m | 11.2
18 | 配线 | 1.名称:管内穿线 2.配线形式:动力线路 3.规格:WDZ-BYJ-2.5 4.其他说明:详见图纸，满足设计及验收规范要求 | m | 141.08
19 | 配线 | 1.名称:线槽配线 2.规格:WDZ-BYJ-2.5 3.其他说明:详见图纸，满足设计及验收规范要求 | m | 26.68
20 | 点型探测器 | 1.名称:CO探测器 2.线制:总线制 3.其他说明:详见图纸，满足设计及验收规范要求 | 个 | 2
21 | 接线盒 | 1.名称:接线盒 2.安装形式:暗装 3.其他说明:详见图纸，满足设计及验收规范要求 | 个 | 2
22 | 送配电装置系统 | 1.名称:送配电装置系统 2.其他说明:详见图纸，满足设计及验收规范要求 | 系统 | 1
23 | 自动投入装置 | 1.名称:自动投入装置 2.其他说明:详见图纸，满足设计及验收规范要求 | 系统 | 1
2） | 人防给排水系统
24 | 水箱 | 1.名称:45.5T战时生活水箱 2.材质、类型:不锈钢 3.型号、规格:7000X6500X1500 4.基础:包含油浸防腐硬质方木 5.其他说明:详见图纸，满足设计及验收规范要求 | 台 | 1
25 | 水箱 | 1.名称:56T战时饮用水箱 2.材质、类型:不锈钢 3.型号、规格:8000X7000X1500 4.基础:包含油浸防腐硬质方木 5.其他说明:详见图纸，满足设计及验收规范要求 | 台 | 1
26 | 管道泵 | 1.名称:管道泵40DL8-10X3 2.型号、规格:流量8m/h,扬程30m,功率2.2Kw 3.其他说明:详见图纸，满足设计及验收规范要求 | 台 | 2
27 | 手摇泵 | 1.名称:手摇泵SH-38 2.型号、规格:流量3.53m/h 扬程30m 3.其他说明:详见图纸，满足设计及验收规范要求 | 台 | 6
28 | 气压罐 | 1.名称:气压罐φ800 2.型号、规格:直径为800mm 有效容积为0.15立方米 3.其他说明:详见图纸，满足设计及验收规范要求 | 台 | 1
29 | 消毒器、消毒锅 | 1.类型:自洁消毒器WTS-2B型 2.型号、规格:功率0.80Kw 3.其他说明:详见图纸，满足设计及验收规范要求 | 台 | 4
30 | 传感器 | 1.名称:压力传感器 2.其他说明:详见图纸，满足设计及验收规范要求 | 支 | 1
31 | 水(油)位计 | 1.名称:水位计 2.其他说明:详见图纸，满足设计及验收规范要求 | 套 | 2
32 | 复合管 | 1.名称:钢塑复合管 2.介质:水 3.材质、规格:DN50 4.连接形式:丝接 5.压力试验及吹、洗设计要求:消毒、冲洗 6.油漆:防锈漆、调和漆各两遍 7.其他说明:详见图纸，满足设计及验收规范要求 | m | 101.87
33 | 复合管 | 1.名称:钢塑复合管 2.介质:水 3.材质、规格:DN40 4.连接形式:丝接 5.压力试验及吹、洗设计要求:消毒、冲洗 6.油漆:防锈漆、调和漆各两遍 7.其他说明:详见图纸，满足设计及验收规范要求 | m | 18.91
34 | 复合管 | 1.名称:钢塑复合管 2.介质:水 3.材质、规格:DN25 4.连接形式:丝接 5.压力试验及吹、洗设计要求:消毒、冲洗 6.油漆:防锈漆、调和漆各两遍 7.其他说明:详见图纸，满足设计及验收规范要求 | m | 20.81
35 | 镀锌钢管 | 1.名称:镀锌钢管 2.规格、压力等级:DN80 3.连接形式:螺纹连接 4.其他说明:详见图纸，满足设计及验收规范要求 | m | 20.13
36 | 镀锌钢管 | 1.名称:镀锌钢管 2.规格、压力等级:DN70 3.连接形式:螺纹连接 4.其他说明:详见图纸，满足设计及验收规范要求 | m | 9.15
37 | 套管 | 1.名称、类型:刚性防水套管 2.规格:DN50 3.其他说明:详见图纸，满足设计及验收规范要求 | 个 | 3
38 | 给、排水附(配)件 | 1.材质:防爆地漏 2.型号、规格:DN80 3.其他说明:详见图纸，满足设计及验收规范要求 | 个 | 8
39 | 镀锌钢管 | 1.名称:镀锌钢管 2.介质:压力排水 3.规格、压力等级:DN40 4.连接形式:螺纹连接 5.油漆:防锈漆、调和漆各两遍 6.其他说明:详见图纸，满足设计及验收规范要求 | m | 17
40 | 口部冲洗阀 | 1.类型:皮带水龙头 2.规格、压力等级:DN25 3.其他说明:详见图纸，满足设计及验收规范要求 | 个 | 2
41 | 螺纹阀门 | 1.类型:普通水龙头 2.规格、压力等级:DN25 3.其他说明:详见图纸，满足设计及验收规范要求 | 个 | 13
42 | 螺纹法兰阀门 | 1.类型:防护闸阀 2.规格、压力等级:DN25 3.连接形式:法兰连接 4.其他说明:详见图纸，满足设计及验收规范要求 | 个 | 1
43 | 焊接法兰阀门 | 1.类型:闸阀 2.规格、压力等级:DN50 3.连接形式:法兰连接 4.其他说明:详见图纸，满足设计及验收规范要求 | 个 | 2
44 | 焊接法兰阀门 | 1.类型:闸阀 2.规格、压力等级:DN40 3.连接形式:法兰连接 4.其他说明:详见图纸，满足设计及验收规范要求 | 个 | 5
45 | 焊接法兰阀门 | 1.类型:截止阀 2.规格、压力等级:DN50 3.连接形式:法兰连接 4.其他说明:详见图纸，满足设计及验收规范要求 | 个 | 17
46 | 焊接法兰阀门 | 1.类型:截止阀 2.规格、压力等级:DN40 3.连接形式:法兰连接 4.其他说明:详见图纸，满足设计及验收规范要求 | 个 | 4
47 | 螺纹法兰阀门 | 1.类型:截止阀 2.规格、压力等级:DN25 3.连接形式:法兰连接 4.其他说明:详见图纸，满足设计及验收规范要求 | 个 | 2
48 | 焊接法兰阀门 | 1.类型:浮球阀 2.规格、压力等级:DN50 3.连接形式:法兰连接 4.其他说明:详见图纸，满足设计及验收规范要求 | 个 | 4
49 | 焊接法兰阀门 | 1.类型:止回阀 2.规格、压力等级:DN50 3.连接形式:法兰连接 4.其他说明:详见图纸，满足设计及验收规范要求 | 个 | 1
50 | 焊接法兰阀门 | 1.类型:止回阀 2.规格、压力等级:DN40 3.连接形式:法兰连接 4.其他说明:详见图纸，满足设计及验收规范要求 | 个 | 5
51 | 软接头(软管） | 1.材质:可曲挠橡胶接头 2.规格:DN40 3.连接形式:法兰连接 4.其他说明:详见图纸，满足设计及验收规范要求 | 个 | 5
52 | 焊接法兰阀门 | 1.类型:减压阀 2.规格、压力等级:DN40 3.连接形式:法兰连接 4.其他说明:详见图纸，满足设计及验收规范要求 | 个 | 1
53 | 螺纹法兰阀门 | 1.类型:减压阀 2.规格、压力等级:DN25 3.连接形式:法兰连接 4.其他说明:详见图纸，满足设计及验收规范要求 | 个 | 1
54 | 螺纹法兰阀门 | 1.类型:真空破坏器 2.规格、压力等级:DN25 3.连接形式:法兰连接 4.其他说明:详见图纸，满足设计及验收规范要求 | 个 | 2
5） | 人防通风系统
55 | 通风机 | 1.1名称:电动两用脚踏风机 2.型号:DJF-1 3.要求:含设备支架制作安装、弹簧减震器等 4.刷漆要求:风机支架刷樟丹,灰色调和漆各二道 5.其他说明:详见图纸，满足设计及验收规范要求 | 台 | 3
56 | 轴流通风机 | 1.名称:混流式排风机 2.型号:SWF-I-5 3.规格:功率2.2KW风量6000转速1450风压520 4.要求:含设备支架制作安装、弹簧减震器等 5.刷漆要求:风机支架刷樟丹,灰色调和漆各二道 6.其他说明:详见图纸，满足设计及验收规范要求 | 台 | 1
57 | 碳钢通风管道 | 1.名称:碳钢风管 2.材质:镀锌薄钢板 3.形状:矩形 4.规格:周长4000mm以内 5.板材厚度:δ1.0 6.刷漆要求:除微锈，风管支架刷樟丹,灰色调和漆各二道 7.其他说明:详见图纸，满足设计及验收规范要求 | m2 | 104.76
58 | 碳钢通风管道 | 1.名称:碳钢风管 2.材质:镀锌薄钢板 3.形状:矩形 4.规格:周长2000mm以内 5.板材厚度:δ1.0 6.刷漆要求:除微锈，风管支架刷樟丹,灰色调和漆各二道 7.其他说明:详见图纸，满足设计及验收规范要求 | m2 | 13.13
59 | 碳钢通风管道 | 1.名称:碳钢风管 2.材质:钢板 3.形状:圆形 4.规格:直径 500mm以下 5.板材厚度:δ3.0 6.刷漆要求:除微锈，风管支架刷樟丹,灰色调和漆各二道 7.其他说明:详见图纸，满足设计及验收规范要求 | m2 | 60.34
60 | 碳钢风口、散流器、百叶窗 | 1.名称:百叶风口 2.规格:800X500 3.其他说明:详见图纸，满足设计及验收规范要求 | 个 | 1
61 | 碳钢风口、散流器、百叶窗 | 1.名称:单层格栅风口 2.规格:800X250 3.其他说明:详见图纸，满足设计及验收规范要求 | 个 | 2
62 | 碳钢风口、散流器、百叶窗 | 1.名称:单层格栅风口 2.规格:250X250 3.其他说明:详见图纸，满足设计及验收规范要求 | 个 | 1
63 | 碳钢阀门 | 1.名称:防火阀 2.规格:800X500 3.含设备支架制作安装，支架除轻锈，刷樟丹,灰色调和漆各二道 4.其他说明:详见图纸，满足设计及验收规范要求 | 个 | 1
64 | 碳钢阀门 | 1.名称:防火阀 2.规格:630X400 3.含设备支架制作安装，支架除轻锈，刷樟丹,灰色调和漆各二道 4.其他说明:详见图纸，满足设计及验收规范要求 | 个 | 2
65 | 碳钢阀门 | 1.名称:风量调节阀 2.规格:630X400 3.含设备支架制作安装，支架除轻锈，刷樟丹,灰色调和漆各二道 4.其他说明:详见图纸，满足设计及验收规范要求 | 个 | 3
66 | 碳钢阀门 | 1.名称:风量调节阀 2.规格:D500 3.其他说明:详见图纸，满足设计及验收规范要求 | 个 | 2
67 | 碳钢阀门 | 1.名称:风量调节阀 2.规格:D400 3.其他说明:详见图纸，满足设计及验收规范要求 | 个 | 1
68 | 碳钢阀门 | 1.名称:插板阀 2.规格:630X400 3.含设备支架制作安装，支架除轻锈，刷樟丹,灰色调和漆各二道 4.其他说明:详见图纸，满足设计及验收规范要求 | 个 | 1
69 | 碳钢阀门 | 1.名称:插板阀 2.规格:D500 3.其他说明:详见图纸，满足设计及验收规范要求 | 个 | 1
70 | 消声器 | 1.名称:ZP100型片式消声器 2.规格:800X500X1000 3.含设备支架制作安装，支架除轻锈，刷樟丹,灰色调和漆各二道 4.其他说明:详见图纸，满足设计及验收规范要求 | 个 | 1
71 | 消声器 | 1.名称:ZP100型片式消声器 2.规格:630X400X1000 3.含设备支架制作安装，支架除轻锈，刷樟丹,灰色调和漆各二道 4.其他说明:详见图纸，满足设计及验收规范要求 | 个 | 1
72 | 静压箱 | 1.名称:消声静压箱 2.规格:2.0×2.4×0.8（H） 3.含设备支架制作安装，支架除轻锈，刷樟丹,灰色调和漆各二道 4.其他说明:详见图纸，满足设计及验收规范要求 | 个 | 1
73 | 静压箱 | 1.名称:消声静压箱 2.规格:1.0×1.2×1.2（H） 3.含设备支架制作安装，支架除轻锈，刷樟丹,灰色调和漆各二道 4.其他说明:详见图纸，满足设计及验收规范要求 | 个 | 1
74 | 静压箱 | 1.名称:消声静压箱 2.规格:0.7×0.8×0.7（H） 3.含设备支架制作安装，支架除轻锈，刷樟丹,灰色调和漆各二道 4.其他说明:详见图纸，满足设计及验收规范要求 | 个 | 1
75 | 人防手动密闭阀 | 1.名称:手动密闭阀 2.型号:D500 3.其他说明:详见图纸，满足设计及验收规范要求 | 个 | 5
76 | 人防手动密闭阀 | 1.名称:手动密闭阀 2.型号:D400 3.其他说明:详见图纸，满足设计及验收规范要求 | 个 | 2
77 | 人防手动密闭阀 | 1.名称:手动密闭阀 2.型号:D316 3.其他说明:详见图纸，满足设计及验收规范要求 | 个 | 1
78 | 人防超压自动排气阀 | 1.名称:自动超压排气阀 2.型号:FCH-250 3.其他说明:详见图纸，满足设计及验收规范要求 | 个 | 3
79 | 人防过滤吸收器 | 1.名称:人防过滤吸收器 2.规格:RFP-1000 3.其他说明:详见图纸，满足设计及验收规范要求 | 台 | 3
80 | LWP型滤尘器 | 1.类别:油网滤尘器 2.规格:LWP-X 3.其他说明:详见图纸，满足设计及验收规范要求 | 套 | 4
81 | 换气堵头 | 1.名称:换气堵头 2.直径:D400 3.其他说明:详见图纸，满足设计及验收规范要求 | 个 | 1
82 | 碳钢阀门 | 1.名称:防堵风速风量测量装置 2.规格:LG-FDS（D400） 3.其他说明:详见图纸，满足设计及验收规范要求 | 个 | 1
83 | 气密性测量管 | 1.名称、类型:气密性测量管 2.规格:DN50 3.其他说明:详见图纸，满足设计及验收规范要求 | 个 | 6
84 | 镀锌钢管 | 1.名称:放射性监测取样管 2.规格、压力等级:DN32 3.连接形式:螺纹连接 4.其他说明:详见图纸，满足设计及验收规范要求 | m | 1.27
85 | 螺纹阀门 | 1.类型:放射性监测取样管截止阀 2.规格、压力等级:DN32 3.其他说明:详见图纸，满足设计及验收规范要求 | 个 | 1
86 | 镀锌钢管 | 1.名称:增压管 2.规格、压力等级:DN25 3.连接形式:螺纹连接 4.其他说明:详见图纸，满足设计及验收规范要求 | m | 6.94
87 | 螺纹阀门 | 1.类型:增压管(全铜球阀) 2.规格、压力等级:DN25 3.其他说明:详见图纸，满足设计及验收规范要求 | 个 | 1
88 | 镀锌钢管 | 1.名称:自动监测点 2.规格、压力等级:DN25 3.连接形式:螺纹连接 4.其他说明:详见图纸，满足设计及验收规范要求 | m | 0.15
89 | 螺纹阀门 | 1.类型:自动监测点截止阀 2.规格、压力等级:DN25 3.其他说明:详见图纸，满足设计及验收规范要求 | 个 | 1
90 | 镀锌钢管 | 1.名称:测压管 2.规格、压力等级:DN15 3.其他说明:详见图纸，满足设计及验收规范要求 | m | 1
91 | 螺纹阀门 | 1.类型:测压管截止阀 2.规格、压力等级:DN15 3.其他说明:详见图纸，满足设计及验收规范要求 | 个 | 2
92 | 镀锌钢管 | 1.名称:尾气监测取样管 2.规格、压力等级:DN15 3.其他说明:详见图纸，满足设计及验收规范要求 | m | 0.15
93 | 螺纹阀门 | 1.类型:尾气监测取样管截止阀 2.规格、压力等级:DN15 3.其他说明:详见图纸，满足设计及验收规范要求 | 个 | 2
94 | 镀锌钢管 | 1.名称:阻力测量管 2.规格、压力等级:DN15 3.其他说明:详见图纸，满足设计及验收规范要求 | m | 0.9
95 | 螺纹阀门 | 1.类型:阻力测量管全铜球阀 2.规格、压力等级:DN15 3.其他说明:详见图纸，满足设计及验收规范要求 | 个 | 6
96 | 通风工程检测、调试 | 1.名称:通风工程检测、调试 2.其他说明:详见图纸，满足设计及验收规范要求 | 系统 | 1
6） | 三防系统
97 | 配管 | 1.名称:镀锌钢管 2.规格:DN50 3.配置形式:暗配 4.其他说明:详见图纸，满足设计及验收规范要求 | m | 39.74
98 | 配管 | 1.名称:镀锌钢管 2.规格:DN25 3.配置形式:暗配 4.其他说明:详见图纸，满足设计及验收规范要求 | m | 249.47
99 | 配管 | 1.名称:镀锌钢管 2.规格:DN15 3.配置形式:暗配 4.其他说明:详见图纸，满足设计及验收规范要求 | m | 33.49
100 | 砖墙刨沟 | 1.名称:砖墙刨沟 2.规格:DN25以下 3.其他说明:详见图纸，满足设计及验收规范要求 | m | 49.9
101 | 控制电缆 | 1.名称:控制电缆 2.规格:KYJV-2x1.5 3.其他说明:详见图纸，满足设计及验收规范要求 | m | 35.25
102 | 控制电缆 | 1.名称:控制电缆 2.规格:KYJV-5x1.5 3.其他说明:详见图纸，满足设计及验收规范要求 | m | 268.63
103 | 双绞线缆 | 1.名称:管内穿线 2.规格:HYA22-5(2X0.5) 3.其他说明:详见图纸，满足设计及验收规范要求 | m | 41.66
104 | 按钮 | 1.名称:人防呼叫按钮 2.其他说明:详见图纸，满足设计及验收规范要求 | 只 | 1
105 | “三防”通风方式信号箱(显示屏) | 1.1名称:通风方式信号箱 2.其他说明:详见图纸，满足设计及验收规范要求 | 台 | 6
106 | 话机插座 | 1.名称:电话插座 2.其他说明:详见图纸，满足设计及验收规范要求 | 套 | 3
107 | 接线盒 | 1.名称:接线盒 2.安装形式:暗装 3.其他说明:详见图纸，满足设计及验收规范要求 | 个 | 10
7） | 人防门系统
108 | 钢结构活门槛防护密闭门 | 1.型号:GHFM1222（5） 2.人防门选用图集为RFJ01-2008 3.包含密封膏嵌缝 4.其他说明:详见图纸，满足设计及验收规范要求 | 樘 | 2
109 | 钢结构活门槛防护密闭门 | 1.型号:GHFM1523（5） 2.人防门选用图集为RFJ01-2008 3.包含密封膏嵌缝 4.其他说明:详见图纸，满足设计及验收规范要求 | 樘 | 1
110 | 钢结构活门槛防护密闭门 | 1.型号:GHFM2022（5） 2.人防门选用图集为RFJ01-2008 3.包含密封膏嵌缝 4.其他说明:详见图纸，满足设计及验收规范要求 | 樘 | 1
111 | 钢结构活门槛防护密闭门 | 1.型号:GHSFM5528（6） 2.人防门选用图集为RFJ01-2008 3.包含密封膏嵌缝 4.其他说明:详见图纸，满足设计及验收规范要求 | 樘 | 1
112 | 钢结构活门槛密闭门 | 1.型号:GHM1221 2.人防门选用图集为RFJ01-2008 3.包含密封膏嵌缝 4.其他说明:详见图纸，满足设计及验收规范要求 | 樘 | 2
113 | 钢结构活门槛密闭门 | 1.型号:GHM1523 2.人防门选用图集为RFJ01-2008 3.包含密封膏嵌缝 4.其他说明:详见图纸，满足设计及验收规范要求 | 樘 | 1
114 | 钢筋混凝土防护密闭门 | 1.型号:HFM0716（5） 2.人防门选用图集为RFJ01-2008 3.包含密封膏嵌缝 4.其他说明:详见图纸，满足设计及验收规范要求 | 樘 | 1
115 | 钢筋混凝土防护密闭门 | 1.型号:HFM0820（6） 2.人防门选用图集为RFJ01-2008 3.包含密封膏嵌缝 4.其他说明:详见图纸，满足设计及验收规范要求 | 樘 | 2
116 | 悬摆式防爆波活门 | 1.型号:HK600(5) 2.人防门选用图集为RFJ01-2008 3.包含密封膏嵌缝 4.其他说明:详见图纸，满足设计及验收规范要求 | 樘 | 2
117 | 钢筋混凝土密闭门 | 1.型号:HK1020 2.人防门选用图集为RFJ01-2008 3.包含密封膏嵌缝 4.其他说明:详见图纸，满足设计及验收规范要求 | 樘 | 1
118 | 钢筋混凝土密闭门 | 1.型号:HK0716 2.人防门选用图集为RFJ01-2008 3.包含密封膏嵌缝 4.其他说明:详见图纸，满足设计及验收规范要求 | 樘 | 1
119 | 钢筋混凝土密闭门 | 1.型号:HK0820 2.人防门选用图集为RFJ01-2008 3.包含密封膏嵌缝 4.其他说明:详见图纸，满足设计及验收规范要求 | 樘 | 2
二 | 遗漏补充项目（如以上有遗漏需补充项目-则由投标方自行填写） |  | 元
三 | 不含税总价（一+二） |  | 元
四 | 税金（含税 %） |  | 元
五 | 含税总价（三+四） |  | 元
备注： | 1、本工程为固定单价合同，价格为含税价，开具票面 %增值税专用发票（税率按国家政策执行，造价随之调整）。
2、综合单价需包括但不限于实际发生的脚手架搭拆费、工程超高增加费、暗室增加费、棚内增加费、高层建筑增加费等。
3、综合单价包括但不限于第三方检测费、人防验收费等政府要求人防工程验收通过实际发生的费用。
4、防火门包括但不限于安装、密封、嵌缝、填实、封堵等施工内容，
5、本工程除甲供材以外，其他均由乙方包工、包料、包机械完成，
6、其他费用D：包含辅材、机械费、措施费、管理费、利润等除主材、人工费及税金以外的其他所有费用。
7、其余包含施工内容详见合同条款。
| 报价单位： |  |  | 报价日期：