## 封面
玉林（福绵）节能环保产业园南片区热电联产项目
脱硫综合楼消防工程
招标清单
（20250815版）
投标总价： |  | 元
大写：
发包单位:
投标单位:
日 期:

## 编制说明
编 制 说 明（20250815版）
一、工程名称：玉林（福绵）节能环保产业园南片区热电联产项目脱硫综合楼消防工程
二、本次招标工程范围：
1、本次招标范围为玉林（福绵）节能环保产业园南片区热电联产项目脱硫综合楼消防工程。
1.1、水电工程包含：自动报警系统、应急照明系统、通风系统。
2、本次招标清单编制依据:
2.1、根据2025年8月8日会审意见修改版施工图编制清单。
2.2、本次招标不含室外部分消防工程。
3、具体内容以招标文件、招标图纸及工程量清单为准,施工期间若发生改动应按变更处理。
三、 计价方式及承包方式：
1、本工程采取综合单价清单计价，包括但不限于：人工费、主材费、辅材费、机械费、管理费、利润、税金、规费、措施费、成品保护费、设备采保费、材料试验费、竣工资料编制、预埋套管内管道安装后的封堵、政府主管部门验收费（如有）等为完成本项目验收合格所需的一切费用；
2、承包方式：乙方对本工程包工包料/包工包部分材料（仅不含甲供材）/包工、包所有机械设备（含进退场）、包安全文明施工，包各类材料产品检验检测费用、包本工程检测、包工期、包一切措施、包质量、包各种风险、包保险、包竣工资料（含竣工图）编制、包资料（包各种形式的资料编写、收集、归档，并满足竣工验收要求及甲方与建设单位结算要求）、包成品保护、包场地清理、包各种情形所要求的赶工措施及产生的费用、包因乙方原因引起的所有返工的人工、材料及机械费、包安全、包验收合格、包保修、包乙方人员生活水电、包管理、包利润、包税金、包物价上涨、包其他工种配合可能产生的降效及产生的费用及本工程施工过程中所涉及的一切风险因素及全部内容及费用。
3、投标人对本次招标的全部技术要求、招标文件、合同条件、地质勘查报告等情况应均已详细研究。投标报价中已按招标文件和合同条款中的质量标准、工期等要求充分考虑按甲方，管理、利润、税金及附加的其它费用等因素，保证投标报价准确无误，如有错漏概由投标人负责。
4、合同中没有适用或类似于变更工程的价格，按下述第4.1~4.5条计价规则执行；（如施工内容无法按4.1~4.3条规则套取定额计价的，由乙方申报合理的市场价，经甲方确认综合单价后计入结算，不参与任何取费及上下浮。）： 4.1、本工程执行《广东省建筑与装饰工程计价定额(2018)》、《广东省安装工程计价定额(2018)》清单计价程序取费。采用清单计价，执行《建设工程工程量清单计价规范》（GB50500—2013）；同时执行《广东省建设工程计价依据》： 《广东省建筑与装饰工程计价定额(2018)》、《广东省安装工程计价定额(2018)》、《广东省市政工程计价定额(2018)》、《广东省建设工程施工机具台班费用编制规则（2018）、《广东省工程量清单计价指引（2013)》等以及国家行政主管部门颁布的相关规定文件。 4.2、材料价、人工价：执行施工项目施工所在地建设工程主管部门颁布的施工同期信息价。信息价上没有颁布的材料，由乙方按施工同期的市场价格合理报价给甲方作认质认价办理。报价文件须提供相关证明文件（含材料的厂家、品牌、型号、规格等），经甲方确认综合单价后作为独立费计入总价（计取税金），甲乙双方认质认价的材料不参与任何取费及上下浮。 4.3、计价中除仅计取人工费、材料费、机具费作为直接工程费外，其余按系数计取的各类取费均不计取，另外其他所有措施费均不单独计取费用。 4.4、税率：按国家建设行政主管部门及国家税务部门的最新规定执行。 4.5、按上述计费方式得出的价款后（甲方直接确认的综合单价不参与上下浮的除外）：按合同约定下浮率下浮后计取税金。
四：施工内容：
1、自动报警系统：包括消防端子箱、探测器、联动模块、报警器、报警按钮、报警电话分机、线管预埋线缆安装； 2、应急照明系统：包括应急照明灯具安装、线管预埋线缆安装； 3、通风系统：防火阀； 4、第三方检测、消防验收费用、消防图纸报审等相关费用 5、其他说明：包括预留孔洞（或砖墙后开孔）。
五：其他说明：
1、投标单位在报价中应充分考虑停电、停水、二次搬运、施工场地不足、成品保护等所需措施的一切费用和工期，并已考虑了各种可能因素影响施工所增加的费用；要求各施工单位自备发电机，错峰用电的发电费用已包含在综合单价中;投标单位应考虑到甲方各个项目不同位置所带来的运输距离所产生的费用，并相应报在综合单价的综合措施费中;因施工工艺要求发生的其他一切费用视为分摊在综合单价中，结量不再另行计算。

## 汇总表
投标报价汇总表（20250815版）
工程名称：玉林（福绵）节能环保产业园南片区热电联产项目脱硫综合楼-消防工程
序号 | 单位工程项目 | 单位 | 合计 | 备注
一 | 包工包料 | 元
（一） | 应急照明系统 | 元
（二） | 自动报警系统 | 元
（三） | 通风系统 | 元
二 | 遗漏补充项目（如以上有遗漏需补充项目-则由投标方自行填写） | 元
三 | 第三方检测费用 | 元
四 | 消防验收费用 | 元
五 | 不含税总价（一+二+三+四） | 元
六 | 税金（含税 %） | 元
七 | 含税总价（五+六） | 元
总价RMB大写：
报价单位：（签章）
法人代表：（签名）
编制日期：

## 招标清单-水电工程2025.8.12
消防工程量清单（20250815版）
工程名称：玉林（福绵）节能环保产业园南片区热电联产项目脱硫综合-楼消防工程
序号 | 项目名称 | 项目特征描述 | 单位 | 工程量A | 主材费B （元） | 人工费C （元） | 除主材、人工费、税金以外的其他费用D （元） | 不含含税 综合单价E=B+C+D （元） | 不含税 综合合价F=A*E （元） | 备注
一 | 包工包料
（一） | 应急照明系统
1 | 配管 | 1.名称:镀锌钢管 2.规格:SC25*2.5 3.配置形式:明暗敷设综合考虑 4.含过路盒 5.其他说明:详见图纸，满足设计及验收规范要求 | m | 178.07
2 | 配管 | 1.名称:镀锌钢管 2.规格:SC20*2.2 3.配置形式:明暗敷设综合考虑 4.含过路盒 5.其他说明:详见图纸，满足设计及验收规范要求 | m | 178.07
3 | 凿(压)槽 | 1.名称:凿（压)槽及修复 2.规格:70×70 3.其他说明:详见图纸，满足设计及验收规范要求 | m | 79.33
4 | 电力电缆 | 1.名称:电力电缆 2.型号:ZCN-YJV-2x4 3.材质:铜芯 4.包括压接线端子 5.其他说明:详见图纸，满足设计及验收规范要求 | m | 182.51
5 | 配线 | 1.名称:电气配线 2.配线形式:管槽穿线 3.型号:ZCN-RVSP-2x1.5 4.材质:铜芯 5.其他说明:详见图纸，满足设计及验收规范要求 | m | 182.51
6 | 工厂灯 | 1.名称:防水小型自带蓄电池集中控制应急照明灯 2.型号:IP67 3.规格:3W 4.蓄电池供电持续时间不低于90min 5.其他说明:详见图纸，满足设计及验收规范要求 | 套 | 1
7 | 工厂灯 | 1.名称:小型自带蓄电池集中控制应急照明灯 2.规格:3W 3.蓄电池供电持续时间不低于90min 4.其他说明:详见图纸，满足设计及验收规范要求 | 套 | 15
8 | 装饰灯 | 1.名称:小型自带蓄电池集中控制安全出口指示灯 2.规格:1W 3.蓄电池供电持续时间不低于90min 4.其他说明:详见图纸，满足设计及验收规范要求 | 套 | 1
9 | 装饰灯 | 1.名称:小型自带蓄电池集中控制楼层指示灯 2.规格:1W 3.蓄电池供电持续时间不低于90min 4.其他说明:详见图纸，满足设计及验收规范要求 | 套 | 3
10 | 装饰灯 | 1.名称:小型自带蓄电池集中控制疏散出口指示灯 2.规格:1W 3.蓄电池供电持续时间不低于90min 4.其他说明:详见图纸，满足设计及验收规范要求 | 套 | 3
11 | 装饰灯 | 1.名称:小型自带蓄电池集中控制疏散指示灯 2.规格:1W 3.蓄电池供电持续时间不低于90min 4.其他说明:详见图纸，满足设计及验收规范要求 | 套 | 6
（二） | 自动报警系统
12 | 配管 | 1.名称:镀锌钢管 2.规格:SC20*2.2 3.配置形式:明暗敷设综合考虑 4.含过路盒 5.其他说明:详见图纸，满足设计及验收规范要求 | m | 301.37
13 | 凿(压)槽 | 1.名称:凿（压)槽及修复 2.规格:70×70 3.其他说明:详见图纸，满足设计及验收规范要求 | m | 43.7
14 | 配线 | 1.名称:电气配线 2.配线形式:管槽穿线 3.型号:ZBN-RVS-2x1.5 4.材质:铜芯 5.其他说明:详见图纸，满足设计及验收规范要求 | m | 114.09
15 | 配线 | 1.名称:电气配线 2.配线形式:管槽穿线 3.型号:N-RVV-2x2.5 4.材质:铜芯 5.其他说明:详见图纸，满足设计及验收规范要求 | m | 97.29
16 | 配线 | 1.名称:电气配线 2.配线形式:管槽穿线 3.型号:ZBN-RVVP-2x1.0 4.材质:铜芯 5.其他说明:详见图纸，满足设计及验收规范要求 | m | 94.49
17 | 接线箱 | 1.名称:消防接线端子箱 2.规格:GST-JX100 3.其他说明:详见图纸，满足设计及验收规范要求 | 个 | 1
18 | 点型探测器 | 1.名称:智能光电感烟探测器 2.规格:JTY-GD-G3 3.其他说明:详见图纸，满足设计及验收规范要求 | 个 | 3
19 | 按钮 | 1.名称:手动火灾报警按钮(带电话插孔) 2.规格:J-SAM-GST9122A 3.其他说明:详见图纸，满足设计及验收规范要求 | 个 | 4
20 | 声光报警器 | 1.名称:火灾声光报警器 2.规格:GST-HX-M8503 3.其他说明:详见图纸，满足设计及验收规范要求 | 个 | 4
21 | 模块(模块箱) | 1.名称:总线隔离模块 2.规格:GST-LD-8313 3.其他说明:详见图纸，满足设计及验收规范要求 | 个 | 1
22 | 模块(模块箱) | 1.名称:输出模块 2.规格:GST-LD-8303 3.其他说明:详见图纸，满足设计及验收规范要求 | 个 | 4
23 | 消防报警电话插孔(电话) | 1.名称:消防电话分机 2.规格:GST-TS-100B 3.其他说明:详见图纸，满足设计及验收规范要求 | 部 | 1
24 | 点型探测器 | 1.名称:缆式线型火灾探测器 2.其他说明:详见图纸，满足设计及验收规范要求 | 个 | 1
25 | 模块(模块箱) | 1.名称:缆式线型火灾探测器输入模块 2.规格:JTW-LD-LYI 3.其他说明:详见图纸，满足设计及验收规范要求 | 个 | 1
26 | 模块(模块箱) | 1.名称:缆式线型火灾探测器输入模块 2.规格:GST-LD-8306 3.其他说明:详见图纸，满足设计及验收规范要求 | 个 | 1
27 | 自动报警系统调试 | 1.名称:自动报警系统调试 2.点数:64点以下 | 系统 | 1
（三） | 通风系统
28 | 碳钢阀门 | 1.名称:70℃常闭电动防火阀 2.型号:540X540 3.其他说明:详见图纸，满足设计及验收规范要求 | 个 | 1
29 | 碳钢阀门 | 1.名称:70℃常闭电动防火阀 2.型号:500X500 3.其他说明:详见图纸，满足设计及验收规范要求 | 个 | 1
二 | 遗漏补充项目（如以上有遗漏需补充项目-则由投标方自行填写） |  | 元
三 | 第三方检测费用 |  | 元
四 | 消防验收费用 |  | 元
五 | 不含税总价（一+二+三+四） |  | 元
六 | 税金（含税 %） |  | 元
七 | 含税总价（五+六） |  | 元
备注： | 1、本工程为固定单价合同，价格为含税价，开具票面 %增值税专用发票（税率按国家政策执行，造价随之调整）。
2、综合单价需包括但不限于实际发生的脚手架搭拆费、工程超高增加费、暗室增加费、棚内增加费、高层建筑增加费等。
3、本工程除甲供材以外，其他均由乙方包工、包料、包机械完成，
4、其他费用D：包含辅材、机械费、措施费、管理费、利润等除主材、人工费及税金以外的其他所有费用。
5、其余包含施工内容详见合同条款。
| 报价单位： |  |  |  | 报价日期：