## 封面
南京现代表面处理科技产业中心项目 B地块室外工程
招标清单
（20251010版）
投标总价： |  | 元
大写：
发包单位: | 东莞市中泰建安工程有限公司
投标单位:
日 期:

## 编制说明
编 制 说 明（20251010版）
一、工程名称：南京现代表面处理科技产业中心项目-B地块室外工程
二、清单编制依据：
1、围墙工程、照壁墙工程、道路工程、园路铺装绿化工程根据2025年9月5日建设单位下发的南京现代表面处理科技产业中心项目（B地块）-户外园林工程施工图纸进行编制；
2、雨污水工程、电气工程井等根据AB地块管综图（发中泰算量版）施工图纸进行编制（详见附件）。
三、计价方式：
1、本工程采用固定单价方式，由承包单位包工包料完成，单价为不含税价格，税金另计。
四、其它说明：
1、因图纸中所涉及的低压电缆井、低压手孔井、水表井、弱电井暂未明确主体材质，清单暂按砖砌井考虑。
2、室外检查井、雨水储水池检查口、生活污水池等应安装防坠网及防坠落设置,井盖等应设置锁铸防盗措施，费用已包含在单价，不另计取费用。
3、如甲方现场需要采用预制钢筋混凝土构件盖板时，投标单位需综合考虑，结算时按现浇混凝土构件单价进行计算。
五、不包含内容：
1、不包含交通标线、标识标牌及智慧人行闸口工程。

## B地块市政工程招标清单
B地块室外工程招标清单（围墙照壁墙工程、雨污水工程、电气工程井、道路工程、园路铺装绿化）（20251010版）
工程名称：南京现代表面处理科技产业中心项目-B地块室外工程招标清单（包工包料）
序号 | 名称 | 项目特征描述 | 工程量计算规则 | 计量 单位 | 工程量A （元） | 人工费B （元） | 主材费C （元） | 辅材费D | 除主材费、人工费、辅材费及税金以外的其他费用E （元） | 不含税 综合单价F=B+C+D+E （元） | 不含税 综合合价G=A*F （元） | 备注
一 | 围墙、照壁墙工程（通透围墙/实体围墙）
1 | 围墙基础开挖 | 1.土壤类别:三类土 2.挖土深度:1.5m 内 3.弃土运距: 就近堆放 | 工程量计算规则执行《2014江苏省建筑与装饰工程计价定额》，以体积计算 | m3 | 672.4676
2 | 围墙基础回填 | 1.密实度要求:夯填 2.填方材料品种:素土 3.填方来源、运距:就近取土回填 | 工程量计算规则执行《2014江苏省建筑与装饰工程计价定额》，以体积计算 | m3 | 508.8984
3 | 余方弃置 | 1.运距:运距与土方弃置费由乙方自行考虑，并均包含在综合单价内 | 工程量计算规则执行《2014江苏省建筑与装饰工程计价定额》，以体积计算 | m3 | 163.5692
4 | 围墙实心砖墙/砖柱砌筑（不分厚度） | 1.砖品种、规格、强度等级:Mu15水泥实心砖 2.砂浆强度等级:水泥砂浆M7.5 3.部位：包含砖基础、砖柱、砖墙等 | 工程量计算规则执行《2014江苏省建筑与装饰工程计价定额》，以体积计算 | m3 | 258.228
5 | 照壁墙实心砖墙/砖柱砌筑（不分厚度） | 1.砖品种、规格、强度等级:MU10非黏土烧结砖砌筑实心砖 2.砂浆强度等级:M7.5水泥砂浆 3.部位：砖墙 | 工程量计算规则执行《2014江苏省建筑与装饰工程计价定额》，以体积计算 | m3 | 5.1011
6 | 级配砂石垫层 | 1.材料种类及配比:级配砂石 2.压实系数:≥94% 3.厚度:150mm | 工程量计算规则执行《2014江苏省建筑与装饰工程计价定额》，以体积计算 | m3 | 3.3651
7 | 围墙/照壁墙C20混凝土浇筑 | 1.混凝土强度等级：C20混凝土 2.部位：包含垫层、基础等 | 工程量计算规则执行《2014江苏省建筑与装饰工程计价定额》，以体积计算 | m3 | 38.2737
8 | 围墙/照壁墙C25混凝土浇筑 | 1.混凝土强度等级：C25混凝土 2.部位：包含基础梁、压顶、压顶梁及其它零星部位混凝土浇捣等 | 工程量计算规则执行《2014江苏省建筑与装饰工程计价定额》，以体积计算 | m3 | 30.9323
9 | 围墙/照壁墙C30混凝土浇筑 | 1.混凝土强度等级：C30混凝土 2.部位：包含基础、柱、压顶、挡墙等 | 工程量计算规则执行《2014江苏省建筑与装饰工程计价定额》，以体积计算 | m3 | 57.027
10 | 钢筋制作、绑扎 | 1.钢筋种类、规格:Φ12以内 三级钢 2.围墙工程 | 工程量计算规则执行《2014江苏省建筑与装饰工程计价定额》，以重量计算 | T | 10.947
11 | 方钢栏杆（通透式围墙）-1700mm高 | 1.栏杆材料种类、规格:横杆60*40*3钢方通面刷深灰色防腐漆、30*30*3钢方通面刷深灰色防腐漆；立杆：60x40x3 钢方通面刷深灰色防腐漆、25*25*2@100钢方通面刷深灰色防腐漆 2.栏杆材料种类、规格、颜色:深棕色碳氟漆 3.固定配件种类:80X80X4预埋件 预埋筋φ12 ，预埋深120mm 4.除锈：人工除锈/喷射/抛射除锈 5.钢构件防腐做法要求：底漆：涂刷环氧富锌底漆不少于2遍（锌含量≥70%），干膜厚度不小于70μm；中间漆：涂刷快干环氧云铁中间漆1～2遍，干膜厚度不小于70μm；面漆：涂刷丙烯酸聚氨酯不少于3遍，干膜厚度不小于100μm 6.具体做法详见招标图纸 | 按实际完成长度计算 | m | 287.3618
12 | 墙面抹灰（围墙） | 1.底层厚度、砂浆配合比:20mm 1:3水泥砂浆（内掺水溶5%建筑胶） 2.部位：围墙基础、柱子、墙面、压顶、凹槽等 3.具体做法详见招标图纸 | 工程量计算规则执行《2014江苏省建筑与装饰工程计价定额》，以面积计算 | m2 | 2211.4327
13 | 真石漆涂料墙面 | 1.涂料品种、喷刷遍数：喷真石漆（米白色/浅白色/深白色/暖白色） 2.分格：10X20mm通长 分线条（按图进行分割） 3.包含基层清理、刮腻子、涂刷封底、分格等工作内容 4.具体做法详见招标图纸 | 工程量计算规则执行《2014江苏省建筑与装饰工程计价定额》，以面积计算 | m2 | 2124.5755
14 | 柱间伸缩缝（包工包料） | 1.内侧用聚苯板填充 2.两端外侧用聚氨酯密封膏封堵 3.具体要求根据现场施工要求，如材料有细微变化不做调整 4.围墙伸缩缝宽30mm，≤30m设一道 5.具体做法详见招标图纸 | 一个双柱伸缩缝算一处 | 处 | 10
15 | 仿石砖（台阶砖）对缝铺-压顶 | 1.材料种类、厚度：600X200X12仿石砖(台阶砖) 对缝铺，S2型瓷砖胶黏贴 2.找平层厚度、砂浆配合比：20厚1:2.5水泥砂浆(内掺水溶5%建筑胶) 3.进场前需送样品，项目部定样后施工 4.具体做法详见招标图纸 | 工程量计算规则执行《2014江苏省建筑与装饰工程计价定额》，以面积计算 | m2 | 2.8
16 | 仿石砖对缝铺-立面 | 1.材料种类、厚度：600X600X12仿石砖 对缝铺，S2型瓷砖胶黏贴 2.底层厚度、砂浆配合比：20厚1:2.5水泥砂浆(内掺水溶5%建筑胶) 3.进场前需送样品，项目部定样后施工 4.具体做法详见招标图纸 | 工程量计算规则执行《2014江苏省建筑与装饰工程计价定额》，以面积计算 | m2 | 8.4
17 | 仿石砖墙面 | 1.材料种类、厚度：600X1200X12仿石砖，S2型瓷砖胶黏贴 2.底层厚度、砂浆配合比：20厚1:2.5水泥砂浆(内掺水溶5%建筑胶) 3.砖阳角铝合金条收边(选样) 4.进场前需送样品，项目部定样后施工 5.具体做法详见招标图纸 | 工程量计算规则执行《2014江苏省建筑与装饰工程计价定额》，以面积计算 | m2 | 63.66
18 | 50厚亚克力自发光LOGO标识 成品定制 | 1.“江苏溢丰华创环保科技有限公司字体”制作安装（50厚亚克力自发光字体成品定制） 2.“溢丰华创”字体制作安装（50厚亚克力自发光字体成品定制） 3.50厚亚克力自发光LOGO标识制作安装 4.预留8厚镀锌钢锚板预埋筋14@500预埋深150mm，未尽事宜，详见图纸 5.投标单位包二次深化设计 6.具体做法详见招标图纸要求 | 按一项报价 | 项 | 1
19 | 嵌入户外 LED线条灯采购安装 | 1.嵌入户外LED线条灯 2.进场前提供相关检测报告等项目部要求的资料 3.具体做法详见招标图纸要求 | 按实际安装长度计算 | m | 7.955
20 | 模板制作、安装、拆除 | 1、包含模板模板制作、安装、加固、拆除等 | 工程量计算规则执行《2014江苏省建筑与装饰工程计价定额》，以接触面积计算 | m2 | 828.0305
21
二 | 雨污水工程
1 | 基坑、沟槽土方开挖 | 1.土壤类别:三类土 2.挖土深度:1.5m 内 3.弃土运距:就近堆放 | 工程量计算规则执行《2014江苏省建筑与装饰工程计价定额》，以体积计算 | m3 | 2627.92 | [6 empty] | 施工部位：雨水沟、雨水井、雨水排口沉沙井、雨水控制井、雨水沉沙井、雨水沟事故池、污水集水池、生活污水池
2 | 土方回填 | 1.密实度要求:满足设计要求 2.填方材料品种:素土 3.填方来源、运距:就近取土回填 | 工程量计算规则执行《2014江苏省建筑与装饰工程计价定额》，以体积计算 | m3 | 1558.28
3 | 余方弃置 | 1.运距:运距与土方弃置费由投标单位自行考虑，并均包含在综合单价内 | 工程量计算规则执行《2014江苏省建筑与装饰工程计价定额》，以体积计算 | m3 | 1069.64
4 | 垫层混凝土浇捣 | 1.混凝土强度等级:C20 | 工程量计算规则执行《2014江苏省建筑与装饰工程计价定额》，以体积计算 | m3 | 135.749
5 | 底板、侧壁、盖板混凝土浇筑 | 1.混凝土强度等级:C30 抗渗P6； 2.部位：雨水沟、雨水井、雨水排口沉沙井、雨水控制井、雨水沉沙井、雨水沟事故池、污水集水池、生活污水池； 3.现场如需要预制构件等投标单位综合考虑，我司均以现浇构件统一考虑计算。 | 工程量计算规则执行《2014江苏省建筑与装饰工程计价定额》，以体积计算 | m3 | 642.43
6 | 钢筋制作、安装 | 1.钢筋种类、规格:Φ12以内 三级钢； 2.雨水沟、雨水井、雨水排口沉沙井、雨水控制井、雨水沉沙井、雨水沟事故池、污水集水池、生活污水池。 | 工程量计算规则执行《2014江苏省建筑与装饰工程计价定额》，以吨位计算 | T | 90.09
7 | 钢筋制作、安装 | 1.钢筋种类、规格:Φ12以外 三级钢； 2.雨水沟、雨水井、雨水排口沉沙井、雨水控制井、雨水沉沙井、雨水沟事故池、污水集水池、生活污水池。 | 工程量计算规则执行《2014江苏省建筑与装饰工程计价定额》，以吨位计算 | T | 0.791
8 | 雨水沟变形缝-缝宽30mm | 1.聚氨酯密封膏或防水沥青嵌缝油膏 2.遇水膨胀止水条 3.聚苯乙烯泡沫塑料板 4.3厚不锈钢止水带 5.具体做法详见招标图纸 | 按图示尺寸以米计算 | m | 200
9 | 模板制作、安装、拆除 | 1、模板制作、安装、刷隔离剂、拆除及模板支撑体系搭设、加固、拆除及模板整理堆放工作等。 2、按施工方案及国家规范搭设支撑架体，且需要按施工方案及国家规范加固包含而不限于竖向、水平剪刀撑、抱柱、兜底网等。 3、包含一次性止水螺杆打凿割除费用 4、包含所有模板、钢管、扣件等一切材料 | 按模板与混凝土接触面积计算 | m2 | 4754.376
10 | 成品球墨铸铁箅子-沟盖板 | 1.名称：成品球墨铸铁箅子 2.规格、型号:荷载等级不低于D400 3.预埋件：L50*4角铁制作安装焊接，2φ8@500（三级钢）固定 4.具体做法详见图纸（雨水沟） | 按图示尺寸以面积计算 | m2 | 498.3
11 | 1200*700成品球墨铸铁实心盖板 | 1.名称：成品球墨铸铁实心盖板 2.规格、型号:荷载等级不低于D400 3.预埋件：L50*4角铁制作安装焊接，2φ8@500（三级钢）固定 4.具体做法详见图纸（雨水沟） | 按图示尺寸以面积计算 | m2 | 3.36
12 | 1200*500成品球墨铸铁实心盖板 | 1.名称：成品球墨铸铁实心盖板 2.规格、型号:荷载等级不低于D400 3.预埋件：L50*4角铁制作安装焊接，2φ8@500（三级钢）固定 4.具体做法详见图纸（雨水沟） | 按图示尺寸以面积计算 | m2 | 4.8
13 | 1000*1000成品球墨铸铁实心盖板 | 1.名称：成品球墨铸铁实心盖板 2.规格、型号:荷载等级不低于D400 3.预埋件：L50*4角铁制作安装焊接，2φ8@500（三级钢）固定 4.具体做法详见图纸（雨水沟） | 按图示尺寸以面积计算 | m2 | 15
14 | 不锈钢格栅 | 1.不锈钢格栅0.6m高*0.6m宽，方通30*30*2.0,格栅净距20mm 2.材质：304不锈钢 3.具体做法详见图纸（雨水控制井） | 按图示尺寸以面积计算 | m2 | 4
15 | 球墨铸铁井盖及支座 | 1.名臣：1200x1200mm球墨铸铁井盖及支座，厚度100mm 2.荷载等级：D400 3.参照图集《球墨铸铁单层井盖及踏步施工》14S501-1安装 4.具体做法详见图纸（生活污水池） | 按图示尺寸以面积计算 | m2 | 8
16 | 镀锌钢盖板 | 1.部位：雨水排口沉沙井及闸门井 2.30mm厚镀锌钢盖板，钢盖板荷载等级不低于D400 3.预埋件：L50*4角铁制作安装焊接，2φ8@500（三级钢）固定 4.具体做法详见图纸（生活污水池） | 按图示尺寸以面积计算 | m2 | 2.55
17 | 增强玻璃钢格栅盖板（做法不明） | 1.部位：雨水排口沉沙井及闸门井 2.名称：增强玻璃钢格栅盖板 3.预埋件：L50*4角铁制作安装焊接，2φ8@500（三级钢）固定 4.荷载等级不低于A15 5.具体做法详见图纸 | 按图示尺寸以面积计算 | m2 | 11.44
18 | 水泵格栅笼 | 1.部位：生活污水池 2.水泵格栅笼500*1150*2650，两侧带520mm高提手 3.材质：PP材质，格栅孔板开孔直径2cm，孔距3cm 4.具体做法详见图纸 | 按实际完成个数计算 | 个 | 1
19 | 水泵格栅笼 | 1.部位：生活污水池 2.水泵格栅笼800*1950*1230，两侧带520mm高提手 3.材质：PP材质，格栅孔板开孔直径2cm，孔距3cm 4.具体做法详见图纸 | 按实际完成个数计算 | 个 | 1
20 | 不锈钢栏杆-1050mm高 | 1.部位：雨水排口沉沙井及闸门井 2.不锈钢栏杆（304），带0.7m活动栏杆 3.具体做法详见图纸 | 按图示尺寸以延长米计算 | m | 15.7
21 | φ800圆形预制装配式钢筋混凝土检查井-井深H≤1m以内（含1m） | 1.型号、规格：φ800圆形预制装配式钢筋混凝土检查井 2.井深：H≤1m以内（含1m） 3.包含土方挖运、回填 4.包含预制井圈、井身、井底、接缝、井口井管收口收边、临时井盖安装、维护、爬梯、防坠网、永久井盖固定安装、水稳切缝等图纸中所有工序工作并达到验收要求 5.严格按照《预制装配式钢筋混凝土排水检查井》05SS521大样图施工 6.未尽事宜、详见图纸做法,井高根据附件数据综合考虑。 | 按实际完成数量计算 | 座 | 0 | [6 empty] | 施工部位：污水检查井
22 | φ800圆形预制装配式钢筋混凝土检查井-井深1m＜H≤1.5m（含1.5m） | 1.型号、规格：φ800圆形预制装配式钢筋混凝土检查井 2.井深：1m＜H≤1.5m（含1.5m） 3.包含土方挖运、回填 4.包含预制井圈、井身、井底、接缝、井口井管收口收边、临时井盖安装、维护、爬梯、防坠网、永久井盖固定安装、水稳切缝等图纸中所有工序工作并达到验收要求 5.严格按照《预制装配式钢筋混凝土排水检查井》05SS521大样图施工 6.未尽事宜、详见图纸做法,井高根据附件数据综合考虑。 | 按实际完成数量计算 | 座 | 7
23 | φ800圆形预制装配式钢筋混凝土检查井-井深1.5m＜H≤2m（含2m） | 1.型号、规格：φ800圆形预制装配式钢筋混凝土检查井 2.井深：1.5m＜H≤2m（含2m） 3.包含土方挖运、回填 4.包含预制井圈、井身、井底、接缝、井口井管收口收边、临时井盖安装、维护、爬梯、防坠网、永久井盖固定安装、水稳切缝等图纸中所有工序工作并达到验收要求 5.严格按照《预制装配式钢筋混凝土排水检查井》05SS521大样图施工 6.未尽事宜、详见图纸做法,井高根据附件数据综合考虑。 | 按实际完成数量计算 | 座 | 5
24 | φ800圆形预制装配式钢筋混凝土检查井-井深2m＜H≤2.5m（含2.5m） | 1.型号、规格：φ800圆形预制装配式钢筋混凝土检查井 2.井深：2m＜H≤2.5m（含2.5m） 3.包含土方挖运、回填 4.包含预制井圈、井身、井底、接缝、井口井管收口收边、临时井盖安装、维护、爬梯、防坠网、永久井盖固定安装、水稳切缝等图纸中所有工序工作并达到验收要求 5.严格按照《预制装配式钢筋混凝土排水检查井》05SS521大样图施工 6.未尽事宜、详见图纸做法,井高根据附件数据综合考虑。 | 按实际完成数量计算 | 座 | 0
25 | φ1000圆形预制装配式钢筋混凝土检查井-井深2m＜H≤2.5m（含2.5m） | 1.型号、规格：φ800圆形预制装配式钢筋混凝土检查井 2.井深：2m＜H≤2.5m（含2.5m） 3.包含土方挖运、回填 4.包含预制井圈、井身、井底、接缝、井口井管收口收边、临时井盖安装、维护、爬梯、防坠网、永久井盖固定安装、水稳切缝等图纸中所有工序工作并达到验收要求 5.严格按照《预制装配式钢筋混凝土排水检查井》05SS521大样图施工 6.未尽事宜、详见图纸做法,井高根据附件数据综合考虑。 | 按实际完成数量计算 | 座 | 0
26 | 单阀阀门井（DN150) | 1.包含土方挖运、回填 2.包含预制井圈、井身、井底、接缝、井口井管收口收边、临时井盖安装、维护、爬梯、防坠网、永久井盖固定安装、水稳切缝等图纸中所有工序工作并达到验收要求 3.未尽事宜、详见图纸做法,井高根据附件数据综合考虑。 | 按照座数计算 | 座 | 1
27 | 双阀阀门井（DN150) |  | 按照座数计算 | 座 | 1
28 | 双阀阀门井（DN600) |  | 按照座数计算 | 座 | 2
29 | 隔油池GY-3SF有效容积4.5m3，图集23S519《小型排水构筑物》（混凝土5.28-6.6立方以内，2.4*1.4*4.1m） | 1.土方开挖回填、混凝土浇筑、钢筋绑扎、模板搭设、井盖安装及图纸中的所有工序工作并达到验收要求。； 2.含爬梯、防坠网购买及安装，井盖井管收口收边。 3.未尽事宜、详见图纸做法。 | 按实际完成数量计算 | 座 | 1
三 | 电气工程井
1 | 电缆沟基础开挖 | 1.土壤类别:三类土 2.挖土深度:1.5m 内 3.弃土运距:就近堆放 | 工程量计算规则执行《2014江苏省建筑与装饰工程计价定额》，以体积计算 | m3 | / | [6 empty] | 南京A地块室外室外低压管沟平面图DS-00-M02a
2 | 电缆沟基础回填 | 1.密实度要求:满足设计要求 2.填方材料品种:素土 3.填方来源、运距:就近取土回填 | 工程量计算规则执行《2014江苏省建筑与装饰工程计价定额》，以体积计算 | m3 | /
3 | 电缆沟余方弃置 | 1.运距:运距与土方弃置费由投标单位自行考虑，并均包含在综合单价内 | 工程量计算规则执行《2014江苏省建筑与装饰工程计价定额》，以体积计算 | m3 | /
4 | 电缆沟C20混凝土浇筑 | 1.C20垫层混凝土浇筑 | 工程量计算规则执行《2014江苏省建筑与装饰工程计价定额》，以体积计算 | m3 | /
5 | 电缆沟C25S6混凝土盖板 | 1.C25S6混凝土浇筑 2.现场如需要预制构件等，班组综合考虑，我单位均以现浇构件统一考虑计算 | 工程量计算规则执行《2014江苏省建筑与装饰工程计价定额》，以体积计算 | 33.21 | /
6 | 电缆沟C30P6混凝土浇筑 | 1.C30P6混凝土浇筑 2.现场如需要预制构件等，班组综合考虑，我单位均以现浇构件统一考虑计算 | 工程量计算规则执行《2014江苏省建筑与装饰工程计价定额》，以体积计算 | m3 | 0
7 | 钢筋制作、安装 | 1.钢筋种类、规格:Φ12以内 三级钢 2.电缆沟、与电缆沟联通的电缆井 | 工程量计算规则执行《2014江苏省建筑与装饰工程计价定额》，以吨位计算 | T | /
8 | 钢筋制作、安装 | 1.钢筋种类、规格:Φ12以外 三级钢 2.电缆沟、与电缆沟联通的电缆井 | 工程量计算规则执行《2014江苏省建筑与装饰工程计价定额》，以吨位计算 | T | /
9 | 电缆沟模板制作、安装、拆除及模板支撑体系搭设、加固、拆除人工费材料费 | 1、模板制作、安装、刷隔离剂、拆除及模板支撑体系搭设、加固、拆除及模板整理堆放工作等 2、按施工方案及国家规范搭设支撑架体，且需要按施工方案及国家规范加固包含而不限于竖向、水平剪刀撑等 3、包含一次性止水螺杆打凿割除费用 4、包含所有模板、钢管、扣件等一切辅材 | 按模板与混凝土接触面积计算 | m2 | /
10 | 低压电缆井（2000*1600*2100（H)内径）电缆井做法参见图集07SD101-8第17、20页。 | 1.土方挖运回填、混凝土浇筑、钢筋绑扎、模板搭设、井盖安装及图纸中的所有工序工作并达到验收要求 2.移动操作架/井字架由分包自理，产生的人工降效不另计价，已包含在此清单价款中 3.含爬梯、防坠网购买及安装，井盖井管收口收边费用 4.未尽事宜、详见图纸做法。包含该井从施工到交付的所有工序材料 | 按实际完成数量计算 | 座 | / | [6 empty] | 南京A地块室外室外低压管沟平面图DS-00-M02a
11 | 低压手孔井（1200*900*1100（H)内径）低压手孔井做法参见图集07SD101-8第120、122页 |  | 按实际完成数量计算 | 座 | /
12 | 低压手孔井（1200*900*1900（H)内径）电缆井做法参见图集07SD101-8第17、20页。 |  | 按实际完成数量计算 | 座 | 12
13 | 低压手孔井（800*800*1000（H)内径）电缆井做法参见图集07SD101-8第17、20页。 |  | 按实际完成数量计算 | 座 | 1
14 | 单阀阀门井 | 按施工图纸、交楼标准、图纸会审、招标答疑、施工方案、现行相关规范、政府相关要求，包含且不限于以下内容： 1.土方开挖回填、混凝土浇筑、钢筋绑扎、模板搭设、井盖安装及图纸中的所有工序工作并达到验收要求； 2.移动操作架/井字架由分包自理，产生的人工降效不另计价，已包含在此清单价款中。 3.含爬梯、防坠网购买及安装，井盖井管收口收边费用。 4.未尽事宜、详见图纸做法。包含该井从施工到交付的所有工序材料。。 | 按实际完成数量计算 | 座 | /
15 | 双阀阀门井（净深度1900mm，净宽度1800mm，净长度1500mm) |  | 按实际完成数量计算 | 座 | / | [6 empty] | 南京A地块室外给排水、水消防总平面图SS-00-S11阀门井大样图
16 | 三阀阀门井（一）（净深度1900mm，净宽度2300mm，净长度1500mm) |  | 按实际完成数量计算 | 座 | /
17 | 三阀阀门井（二）（净深度2300mm，净宽度2300mm，净长度1500mm) |  | 按实际完成数量计算 | 座 | /
18 | 四阀阀门井（净深度1900mm，净宽度2800mm，净长度1500mm) |  | 按实际完成数量计算 | 座 | /
19 | 五阀阀门井（净深度1900mm，净宽度，3300mm，净长度1500mm) |  | 按实际完成数量计算 | 座 | /
20 | 六阀阀门井 |  | 按实际完成数量计算 | 座 | /
21 | 水表井（园区总水表） | 按施工图纸、交楼标准、图纸会审、招标答疑、施工方案、现行相关规范、政府相关要求，包含且不限于以下内容： 1.土方开挖回填、混凝土浇筑、钢筋绑扎、模板搭设、井盖安装及图纸中的所有工序工作并达到验收要求； 2.移动操作架/井字架由分包自理，产生的人工降效不另计价，已包含在此清单价款中。 3.含爬梯、防坠网购买及安装，井盖井管收口收边费用。 4.未尽事宜、详见图纸做法。包含该井从施工到交付的所有工序材料。。 5.水表井采用钢筋混凝土结构,按国标图集《室外给水管道附属构筑物》05S502中《室外水表井及安装图(无旁通管有止回阀)》进行施工。 | 按照座数计算 | 座 | /
22 | 水表井（预留绿化） | 按施工图纸、交楼标准、图纸会审、招标答疑、施工方案、现行相关规范、政府相关要求，包含且不限于以下内容： 1.土方开挖回填、混凝土浇筑、钢筋绑扎、模板搭设、井盖安装及图纸中的所有工序工作并达到验收要求； 2.移动操作架/井字架由分包自理，产生的人工降效不另计价，已包含在此清单价款中。 3.含爬梯、防坠网购买及安装，井盖井管收口收边费用。 4.未尽事宜、详见图纸做法。包含该井从施工到交付的所有工序材料。。 5.水表井采用钢筋混凝土结构,按国标图集《室外给水管道附属构筑物》05S502中《室外水表井及安装图(无旁通管有止回阀)》进行施工。 | 按照座数计算 | 座 | /
23 | 水表井（预留给水DN25） | 按施工图纸、交楼标准、图纸会审、招标答疑、施工方案、现行相关规范、政府相关要求，包含且不限于以下内容： 1.土方开挖回填、混凝土浇筑、钢筋绑扎、模板搭设、井盖安装及图纸中的所有工序工作并达到验收要求； 2.移动操作架/井字架由分包自理，产生的人工降效不另计价，已包含在此清单价款中。 3.含爬梯、防坠网购买及安装，井盖井管收口收边费用。 4.未尽事宜、详见图纸做法。包含该井从施工到交付的所有工序材料。。 5.水表井采用钢筋混凝土结构,按国标图集《室外给水管道附属构筑物》05S502中《室外水表井及安装图(无旁通管有止回阀)》进行施工。 | 按照座数计算 | 座 | 2
24
四 | 道路工程
1 | 道路土方开挖整平 | 1.机械开挖为主，人工配合为辅:清底表土完成面标高为垫层底标高(满足设计标高要求)，完成面需平整并达到满足下道工序可直接施工的要求： 2.运距与土方弃置费由乙方自行考虑，并均包含在综合单价内。 | 工程量计算规则执行《2014江苏省建筑与装饰工程计价定额》，以体积计算 | m3 | 6505.1942
2 | 钢筋制作、绑扎 | 1.钢筋种类、规格:Φ12以内 三级钢； 2.包雨水管加固、膨胀缝加固、雨水口、检查井等加固。 | 工程量计算规则执行《2014江苏省建筑与装饰工程计价定额》，以吨计算 | T | 6.533
3 | 路床碾压 | 1.素土夯实≥94% 2.根据现场要求进行碾压并提供满足现场要求的机械。 | 按照图纸中最终成型面层面积计算 | m2 | 9709.245
4 | 砖渣回填 | 1.500厚建筑砖渣（砖渣为质地稳定坚硬黏土砖、页岩砖、混凝土砖、混凝土块等无腐蚀建筑废渣，严禁采用蒸气加压砌块） | 按图纸完成面乘以厚度以体积计算 | m3 | 200 | [6 empty] | 淤泥段
5 | 150厚级配碎石干铺-混凝土路基 | 1.150厚级配碎石干铺 2.压实度：满足图纸及甲方项目部要求 | 按照图纸中最终成型面层面积计算 | m2 | 1940.087
6 | 150厚4%水泥稳定碎石压实度≥96%-混凝土路基 | 1.150厚4%水泥稳定碎石压实度≥96%； 2.压实度：满足图纸及甲方项目部要求 3.模板费用已包含在内，投标单位综合考虑。 | 按照图纸中最终成型面层面积计算 | m2 | 1940.087
7 | 150厚5%水泥稳定碎石压实度≥98%-混凝土路基 | 1.150厚5%水泥稳定碎石压实度≥98% 2.压实度：满足图纸及甲方项目部要求 3.模板费用已包含在内，投标单位综合考虑 | 按照图纸中最终成型面层面积计算 | m2 | 1940.087
8 | 道路混凝土面层浇筑 | 1.混凝土强度等级：C35 2.厚度：220mm 3.包含混凝土路面养护 4.包模板费用已包含在内，投标单位综合考虑 5.包含切缝、压纹等工作内容 6.具体做法详见招标图纸 | 实际完成面积计算 | m2 | 1940.087
9 | 主干路次干路传力杆采购及安装-混凝土路面 | 1.膨胀缝、纵向施工缝、横向施工缝钢筋传力杆安装，圆钢直径为28/16，具体相关做法详见图纸。 | 实际施工传力杆重量计算 | T | 3.4136
10 | 膨胀缝、纵向施工缝、横向施工缝、新旧路面交接施工缝、路面与排水沟路侧石交界处、不同路面交界处等部位嵌缝-混凝土路面 | 1.膨胀构造施工所有工序包含聚氯乙烯胶泥填缝，聚苯乙烯泡沫板填缝 2.纵向横向施工缝沥青砂浆填缝 3.新旧道路衔接处沥青砂浆填缝 4.施工缝留置间距等要求按照图纸要求 5.未尽事宜，具体做法详见图纸 | 实际填缝路面面积计算 | m2 | 1940.087
11 | 3OO厚3:7级配碎石(分两层压实)-沥青路面基层 | 1.3OO厚3:7级配碎石(分两层压实) 2.压实度：满足图纸及甲方项目部要求 | 按照图纸中最终成型面层面积计算 | m2 | 5623.271
12 | 200厚5%水泥稳定碎石压实度≥98%-沥青路面基层 | 按施工图纸、交楼标准、图纸会审、招标答疑、施工方案、现行相关规范、政府相关要求，包含且不限于以下内容： 1.200厚5%水泥稳定碎石压实度≥98%； 2.按照项目部要求规定压实； 3.模板费用已包含在内，班组综合考虑。 | 按照图纸中最终成型面层面积计算 | m2 | 5623.271
13 | 沥青路面 | 40厚AC-13C细粒式沥青混凝土 | 按实际完成面积计算 | m2 | 5623.271
14 |  | 乳化沥青(乳化沥青PC-3,0.5/m2)粘层油 |  | m2 | 5623.271
15 |  | 60厚AC-20C中粗粒式沥青混凝土 |  | m2 | 5623.271
16 |  | 4厚乳化沥青透层，6厚下封层 |  | m2 | 5623.271
17 | 成品橡胶车轮挡 | 1.名称：600x160x100mm 成品橡胶车轮挡，φ12锚栓固定@200 | 按实际安装个数计算 | 个 | 84
五 | 园林绿化工程
1 | 铺装基层找平、碾压 | 1.素土夯实，压实系数≥90% 2.根据现场要求进行碾压并提供满足现场要求的机械。 | 以图纸最终成型面层面积计算 | m2 | 559.344
2 | 150厚6%水泥石粉渣垫层 | 1.150厚6%水泥石粉渣垫层 2.压实度：满足图纸及甲方项目部要求 | 以图纸中最终成型面层面积计算 | m2 | 559.344
3 | 铺装下部垫层浇筑 | 1.混凝土强度等级：C15混凝土 2.部位：垫层 | 以图纸纸尺寸铺砖完成面层面积乘以厚度以体积计算 | m3 | 55.9344
4 | 嵌草砖铺装 | 1.80厚嵌草砖孔内填种植土拌草子种子 2.30厚砂垫层 3.分隔缝材料不同时，单价不做调整 | 以图纸尺寸铺砖完成面层面积计算 | m2 | 2145.881
5 | 仿石人行道铺装 | 1.仿石铺装面层(600x600x60仿石砖) 2.30厚1:3干硬性水泥砂浆 | 以图纸尺寸铺砖完成面层面积计算 | m2 | 209.162
6 | 仿石广场铺装 | 按施工图纸、交楼标准、图纸会审、招标答疑、施工方案、现行相关规范、政府相关要求，包含且不限于以下内容： 1.仿石铺装面层(300x150x60仿石砖) 2.30厚1:3干硬性水泥砂浆 | 以图纸尺寸铺砖完成面层面积计算 | m2 | 350.182
7 | 种植土回填 | 1.回填土质要求:种植土 2.取土运距:综合考虑 3.回填厚度:120mm | 按实际完成体积计算 | m3 | 2038.648
8 | 铺种草皮-永久 | 1.草皮种类:台湾草 2.养护期:3个月 | 按图纸实际完成面积计算 | m2 | 2038.648
9 | 验收绿地铺种草皮 | 1.草皮种类:台湾草 2.养护期:3个月 | 按图纸实际完成面积计算 | m2 | 0
10 | 排水沟铺设薄木板-验收绿地 | 1.雨水沟明沟位置处地面铺设薄模板（模板由投标单位自行提供） | 按图纸实际完成面积计算 | m2 | 0
11 | 水泥砖砌筑围堰、抹灰-验收绿地 | 1.砌块品种、规格、强度等级：临时绿化周边采用水泥砖砌筑围堰，高度150mm高，100mm宽。 2.底层厚度、砂浆配合比：水泥砂浆抹面 | 按图纸实际砌筑长度计算 | m | 0
12 | 预制混凝土立道牙安装含靠背、垫层找平 | 按施工图纸、交楼标准、图纸会审、招标答疑、施工方案、现行相关规范、政府相关要求，包含且不限于以下内容： 1.预制混凝土立道牙安装含靠背垫层找平（150*300*1000） 2.30厚1:3水泥砂浆垫底 3.C20混凝土靠背（含模板安装拆除） 4.具体做法详见图纸，按图施工 | 按图纸长度计算 | m | 1175.378
13 | 预制混凝土平道牙安装含靠背、垫层找平 | 按施工图纸、交楼标准、图纸会审、招标答疑、施工方案、现行相关规范、政府相关要求，包含且不限于以下内容： 1.预制混凝土平道牙安装含靠背垫层找平（150*200*1000） 2.30厚1:3水泥砂浆垫底 3.C20混凝土靠背（含模板安装拆除） 4.具体做法详见图纸，按图施工 | 按图纸长度计算 | m | 545.008
14
六 | 不含税合计（一+二+...五） |  |  | 元
七 | 税金（含税 %） |  |  | 元
八 | 含税合计（六+七） |  |  | 元
备注： 1、以上单价为全费用综合单价（仅不含增值税），乙方开具票面 %增值税专用发票（税率按国家政策执行，造价随之调整）。 2、本工程施工用水、用电由甲方承担（水电接线由乙方负责）。 3、其他费用E：包含机械费、措施费、安全文明施工、管理费、利润等除主材、辅材、人工费及税金以外的其他所有费用。 4、如甲方现场需要采用预制钢筋混凝土构件盖板时，投标单位需综合考虑，结算时按现浇混凝土构件单价进行计算。 5、本清单未注明的承包内容，详见合同相应条款。 6、室外检查井、雨水储水池检查口、生活污水池等应安装防坠网等防坠落设置,井盖等应设置锁铸防盗措施。