## 东江华庭门禁改造
东江华庭门禁改造物料清单
序号 | 名称 | 型号 | 品牌 | 数量 | 单位 | 综合单价（元） | 合价（元） | 需要达到的功能与参数 | 备注 （如产品实际功能与要求有偏差，投标人须明确）
1 | 8寸触屏人脸识别终端 （双目/触摸屏/对讲） |  |  | 13 | 台 |  |  | 标配：双目、触摸屏、对讲模块、读卡模块5W白名单、电源适配器12V/2A、壁挂安装； 1、安装方式：支持壁挂安装，IP55室内外使用； 2、工作温度：-10℃至55℃,<90℃RH； 3、系统：嵌入式LINUX； 4、内存：1GB, 数据存储8GB： 5、显示屏：8寸触摸屏，分辨率1280*600； 6、麦克风； 7、人脸容量：1：N,N≤5万； 8、摄像头：双目200万、宽动态摄像头； 9、机身尺寸：238*128*21.5mm（机身高*宽*厚
2 | USB发卡器 |  |  | 1 | 台 |  |  | 选购，读卡速度：<1s，读卡距离：0-8cm，USB接口通讯，5V USB供电，集成高性能读卡射频电路及天线，兼容ISO 14443 TYPE A/B 两种格式IC卡 卡片授权
3 | 物业管理机 | 带触摸屏 |  | 1 | 台 |  |  | 标配：电源适配器12V/2A、触摸屏、WIFI通讯、对讲模块； 功能参数说明： 1、8英寸高清触摸屏 2、四核处理器 主频1.5GHz 1GB+8GB 3、Android 6.0 4、500万摄像头 5、支持TCP/IP和WIFI通讯 6、单向视频通话、远程开门、通话记录、视频记录、开门记录
4 | 人脸识别终端落地立柱（含灯带） （玛瑙黑） |  |  | 4 | 根 |  |  | 支持8寸和7寸人脸安装
5 | IC卡 |  | IC卡 | 100 | 张
6 | IC发卡器 |  | IC发卡器 | 1 | 台
7 | 开锁电源 |  | DC12V | 9 | 个
8 | 开门按钮 |  |  | 9 | 个
9 | 电源集中箱 |  | 200*250*150 | 10 | 个
10 | 电源集中箱 |  | 300*400*180 | 5 | 个
11 | 单门磁力锁 |  | 180公斤 | 9 | 把
12 | 5类网线 |  | 5类网线 | 610 | 米
13 | 电源线 |  | 2*1.0 | 300 | 米
14 | 16口千兆交换机 |  | 16口千兆 | 1 | 个
15 | 5口百兆交换机 |  | 5口百兆 | 5 | 台
16 | 8芯光纤 |  | 8芯光纤 | 800 | 米
17 | 千兆光纤收发器 |  | RG-FC11G-3A/B | 6 | 对
18 | 4口光纤盒 |  | 4口光纤盒 | 12 | 个
19 | 熔光纤 |  |  | 1 | 项
20 | 工程辅助材料 | 线管、直通、胶粒、三通等其它小五金 |  | 1 | 项
21 | 合计总价（元）： | [6 empty] | 本工程为固定总价包干，总价含 %税率，开具增值税£专用£普通发票税率按国家政策执行，如税率调整，合同总价随之调整
投标单位须知：本清单所列功能、参数可能存在不完善的局限性及不合理的品牌倾向性，为使各单位公平竞标，维护招投双方合法、合理利益，请投标单位务必在招标文件规定的提出疑问期限前提交公平、合理的修改建议给招标单位修订本清单，招标单位将在答疑时发布最终的招标清单。
报价单位（盖章）：
报价人：
联系电话：
报价日期：