## 编制说明
编 制 说 明
一、工程概况：
1、工程名称：常平环保专业基地A1-04地块电子工业项目-防水工程
二、编制依据：
1、常平环保专业基地A1-04地块电子工业项目截止2023年1月6日最新蓝图。 2、RJSY函【2022】008 关于A1-04地块1号厂房交楼标准的函
三、工程量计算说明：
1、本清单工程量为暂定量
2、凡招标图纸中注明的附加层与卷材正常搭接不再计算工程量
四、报价说明
1、报价需按报价清单所列项填报，必须明确主材。
2、结算时主材在符合合同要求或得到中泰及业主书面确认前提下替换，应按实调整计取进度款及结算
编制人：
日期： 年 月 日

## 报价清单
A1-04地块防水工程报价清单
工程名称：常平环保专业基地A1-04地块电子工业项目
序号 | 名称 | 项目特征描述 | 分包形式 | 暂定 工程量 | 主材品牌 | 主材 （A） | 辅材 (B) | 人工 (C) | 管理费及利润(D) | 税金 (E) | 含税 综合单价 (F=A+B+C+D+E) | 含税 综合合价 | 计量 单位 | 备注
1 | 车间地面卷材防水 | 1.部位：车间 2.卷材品种、规格、厚度：1.5厚自粘性聚合物改性沥青防水卷材（卷材周边上翻300mm），顶部采用20mm宽、1mm厚铝合金压条固定； 3.基层整理、卷材施工、试水 | 包工包料 | 5079.94 | [8 empty] | m2 | 凡招标图纸中注明的附加层与卷材正常搭接不再计算工程量
2 | 卫生间地面防水 | 1.部位：卫生间地面； 2.卷材品种、规格、厚度：1.5厚聚合物水泥基防水涂料（周边上翻300mm）； 3.包含施工工序：基层整理、防水施工、试水 | 包工包料 | 133.16 | [8 empty] | m2
3 | 卫生间墙面防水 | 1.部位：卫生间墙面； 2.卷材品种、规格、厚度：1.5厚聚合物水泥基防水涂料； 3.包含施工工序：基层整理、防水施工、试水 | 包工包料 | 155.52 | [8 empty] | m2
4 | 上人屋面卷材防水 | 1.部位：上人屋面； 2.卷材品种、规格、厚度：1.5厚自粘式高分子防水卷材（卷材周边上翻300mm）； 3.包含施工工序：基层整理、卷材施工、试水 | 包工包料 | 1800.814 | [8 empty] | m2
5 | 不上人屋面卷材防水 | 1.部位：不上人屋面； 2.卷材品种、规格、厚度：1.5厚自粘式高分子防水卷材（卷材周边上翻300mm）； 3.包含施工工序：基层整理、卷材施工、试水 | 包工包料 | 147.52 | [8 empty] | m2
6 | 合计 | [10 empty] | 0 | 元
备注： 1、品牌要求：防水卷材品牌限于科顺CKS、雨虹防水、卓宝、西卡、银州、星洲；水泥基品牌限于德高、黑豹、东方雨虹 ；若施工采用品牌有偏差必须替换主材价进行进度款支付或结算（主材必须为国标产品且施工前得到中泰及业主书面确认）。 2、材料试验检查费：按相关文件要求送检，费用有分包承担。材料必须现场抽样。 3、凡招标图纸中注明的附加层与卷材正常搭接不再计算工程量。 4、主材损耗统一按2%考虑于主材单价之中，结算工程量不因主材损耗改变。 5、以上价格为含税价，开具票面 %增值税专用发票（税率按国家政策执行，造价随之调整）。 6、本工程量为暂定量只做参考不作结算使用。 7、其余包含施工内容详见合同条款。