## 编制说明
编 制 说 明
一、工程概况：
1、工程名称：常平环保专业基地A1-04地块电子工业1#厂房防火门、卷帘门制安工程
二、编制依据：
1、根据建学建筑与工程设计所有限公司设计的施工图计算。
三、工程量计算说明：
1、包括卷帘门、防火门工程；
编制人：
日期： 年 月 日

## 招标清单
报价清单（防火门包工包料）
工程名称：招标图纸-常平环保专业基地A1-04地块电子工业1#厂房防火门、卷帘门制安工程
序号 | 项目名称 | 项目特征描述 | 计量单位 | 工程量 | 含税 综合单价 | 含税 综合合价 | 备注
1 | 卷帘门制安（以旧改新） | 原已拆下宽度为4m的旧卷帘门做适当翻新后，重新安装到项目指定位置。（如原旧电机完好，含旧电机安装费） | 套 | 1 |  |  | 1.（含所有门窗边框水泥砂浆塞缝及注浆：水泥砂浆材料甲供） 2.含门窗边做防水前收口处理及门窗边刷防水：防水材料包工包料 3.成品保护费用。 1.（含所有门窗边框水泥砂浆塞缝及注浆：水泥砂浆材料甲供） 2.含门窗边做防水前收口处理及门窗边刷防水：防水材料包工包料 3.成品保护费用
2 | 卷帘门制安（以旧改新） | 原已拆下宽度为5m的旧卷帘门改为4m宽并做适当翻新后，重新安装到项目指定位置。（如原旧电机完好，含旧电机安装费） | 套 | 4
3 | 电机 | 卷帘门电机（电机品牌：东荣） | 台 | 1
4 | FMJ1 | 规格：普通钢质防火门（甲级单开）1000*2200 1.框、扇材质:甲级耐火隔热型、耐火完整性大于等于1.5h 2.饰面材料：镀锌钢板，表面静电喷涂 3.五件配件及其他：详见招标图纸、蓝图、甲方发布的相关文件 | m2 | 2.2
5 | FMJ2 | 规格：普通钢质防火门（甲级双开）1500*2100 1.框、扇材质:甲级耐火隔热型、耐火完整性大于等于1.5h 2.饰面材料：镀锌钢板，表面静电喷涂 3.五件配件及其他：详见招标图纸、蓝图、甲方发布的相关文件 | m2 | 16.5
6 | FMY1 | 规格：普通钢质防火门（乙级双开）1600*2200 1.框、扇材质:乙级耐火隔热型、耐火完整性大于等于1.0h 2.饰面材料：镀锌钢板，表面静电喷涂 3.五件配件及其他：详见招标图纸、蓝图、甲方发布的相关文件 | m2 | 45.76
7 | FMY2 | 规格：普通钢质防火门（乙级单开）1000*2200 1.框、扇材质:乙级耐火隔热型、耐火完整性大于等于1.0h 2.饰面材料：镀锌钢板，表面静电喷涂 3.五件配件及其他：详见招标图纸、蓝图、甲方发布的相关文件 | m2 | 2.2
8 | FMY3 | 规格：普通钢质防火门（乙级双开）2000*2200 1.框、扇材质:乙级耐火隔热型、耐火完整性大于等于1.0h 2.饰面材料：镀锌钢板，表面静电喷涂 3.五件配件及其他：详见招标图纸、蓝图、甲方发布的相关文件 | m2 | 13.2
9 | FMY4 | 规格：普通钢质防火门（乙级单开）900*1900 1.框、扇材质:乙级耐火隔热型、耐火完整性大于等于1.0h 2.饰面材料：镀锌钢板，表面静电喷涂 3.五件配件及其他：详见招标图纸、蓝图、甲方发布的相关文件 | m2 | 8.55
10 | TM1 | 规格：普通钢质防火门（乙级双开）1600*2300 1.框、扇材质:乙级耐火隔热型、耐火完整性大于等于1.0h 2.饰面材料：镀锌钢板，表面静电喷涂 3.五件配件及其他：详见招标图纸、蓝图、甲方发布的相关文件 | m2 | 8
11 | TM2 | 规格：普通钢质防火门（乙级双开）1600*2200 1.框、扇材质:乙级耐火隔热型、耐火完整性大于等于1.0h 2.饰面材料：镀锌钢板，表面静电喷涂 3.五件配件及其他：详见招标图纸、蓝图、甲方发布的相关文件 | m2 | 7.04
12 | TM3 | 规格：普通钢质防火门（乙级单开）900*2200 1.框、扇材质:乙级耐火隔热型、耐火完整性大于等于1.0h 2.饰面材料：镀锌钢板，表面静电喷涂 3.五件配件及其他：详见招标图纸、蓝图、甲方发布的相关文件 | m2 | 7.92
含税合计 （注明税率 %）
报价单位（盖章）：
报价日期： 年 月 日