## 水分析数据输入 (hidden)
标准溶液浓度
HCl （mol/L） | NaOH （mol/L） | EDTA （mol/L） | AgNO3 （mol/L）
0.051 | 0.05928 | 0.05013 | 0.0517
分析项目 | 标准溶液 | 取样量（ml） | 标准溶液用量（ml） | 空白（ml）
HCO3- | HCl | 25 | 0.0721
游离二氧化碳 | NaOH | 25 | 0
总硬度 | EDTA | 25 | 0.048
钙离子Ca2+ | EDTA | 25 | 0.039
硫酸根SO42- | EDTA | 25 | 2.584 | 2.58
氯离子Cl- | AgNO3 | 25 | 0.091
侵蚀性二氧化碳 | HCl | 25 | 0
pH值 | 6.12

## 水分析报告 (hidden)
工程水简项分析报告
广州中材矿产研究测试有限公司
工程名称：
委托单位：
样品编号：ZK |  |  |  |  | 共1页 第1页
实验编号：2010 |  |  |  |  | 报告日期：2010-3-
执行标准：DZ/T0064.1~0064.80-93 |  |  |  |  | 报告编号：GZZC/H-1-2010
表格编号：GZZC/E-01-09
分析项目 |  | 量的符号 | 分析结果(mg/L) | 量的符号 | 分析结果(mmol/L)
阳离子 | 钾离子+钠离子 | ρ(K++Na+) | 7.3426 | ρ(K++Na+) | 0.31925
| 钙离子 | ρ(Ca2+) | 3.1344 | ρ(1/2Ca2+) | 0.15641
| 镁离子 | ρ(Mg2+) | 0.43872 | ρ(1/2Mg2+) | 0.036079
| 阳离子总计 |  | 10.9157 |  | 0.51173
阴离子 | 氯离子 | ρ(Cl-) | 6.6713 | ρ(Cl-) | 0.18819
| 硫酸根 | ρ(SO42-) | 8.4753 | ρ(1/2SO42-) | 0.17646
| 重碳酸根 | ρ(HCO-3) | 8.9751 | ρ(HCO-3) | 0.14708
| 碳酸根 | ρ(CO32-) | 0 | ρ(1/2CO32-) | 0
| 氢氧根 | ρ(OH-) | 0 | ρ(OH-) | 0
| 阴离子总计 |  | 24.1216 |  | 0.51173
游离二氧化碳 |  | ρ(fCO2) | 0
侵蚀性二氧化碳 |  | ρ(ECO2) | -3.2358
酸碱度 | 总酸度 | ρ(CaCO3) | 0
| 总碱度 | ρ(CaCO3) | 7.3542
硬度 | 总硬度 | ρ(CaCO3) | 9.6327
| 永久硬度 | ρ(CaCO3) | 2.2785
| 暂时硬度 | ρ(CaCO3) | 7.3542
| 负硬度 | ρ(CaCO3) | 0
矿化度 |  |  | 30.5498
pH值 |  | 6.12
地址：广州市江高镇江人路79号 |  | 电话：020-86203352
东莞办事处：东莞市东城区涡岭草岭路东二巷2号
注： 1、本报告仅对来样负责；
2、本报告未经批准不得复制（完整复制除外）；
3、对本报告有疑问，请于一周内提出。
批准人：陆占良 |  | 校对：乔海霞 |  | 制表：陈土娟

## 土的腐蚀性报告
土的腐蚀性分析报告
广州中材矿产研究测试有限公司
工程名称：常平环保专业基地A4-02地块印花及洗水项目
委托单位： |  |  |  |  | 共2页 第1页
样品编号：ZK3 |  |  | 取样深度(M)：1.30-1.50
实验编号：2018225-1 |  |  |  |  | 报告日期：2018-4-25
执行标准：GB/T50123-1999 |  |  |  |  | 报告编号：GZZC/H-225-1-2018
表格编号：GZZC/E-01-09
分析项目 |  | 量的符号 | 分析结果(mg/kg土) | 量的符号 | 分析结果(mmol/kg土)
阳离子 | 钾离子+钠离子 | ρ(K++Na+) | 36.7132 | ρ(K++Na+) | 1.5962
| 钙离子 | ρ(Ca2+) | 15.6718 | ρ(1/2Ca2+) | 0.78203
| 镁离子 | ρ(Mg2+) | 2.1936 | ρ(1/2Mg2+) | 0.18039
| 阳离子总计 |  | 54.5786 |  | 2.5586
阴离子 | 氯离子 | ρ(Cl-) | 33.3563 | ρ(Cl-) | 0.94094
| 硫酸根 | ρ(SO42-) | 42.3763 | ρ(1/2SO42-) | 0.88229
| 重碳酸根 | ρ(HCO3-) | 44.8753 | ρ(HCO-3) | 0.73542
| 碳酸根 | ρ(CO32-) |  | ρ(1/2CO32-) | 0
| 阴离子总计 |  | 120.6079 |  | 2.5586
pH值 |  | 6.12
地址：广州市江高镇江人路79号 |  | 电话：020-86203352
东莞办事处：东莞市南城胜和塘贝新村西巷14号
注： 1、本报告仅对来样负责；
2、本报告未经批准不得复制（完整复制除外）；
3、对本报告有疑问，请于一周内提出。
批准人：梁东阳 |  | 校对：乔海霞 |  | 试验者：李晓芬