## 表1
土工试验成果表
广 州 中 材 矿 产 研 究 测 试 有 限 公 司
工程名称：常平环保专业基地A4-02地块印花及洗水项目 | [11 empty] | 报告编号：GZZC/T-225-2018 | [12 empty] | 共1页 笫1页
委托单位： | [11 empty] | 执行标准：GB/T50123-1999 | [14 empty] | 报告日期:2022-10-19
表格编号：GZZC/C-12-03
编 号 |  |  | 取 样 深 度 (m) |  |  | 天 然 状 态 指 标 | [6 empty] | 花岗岩残积土细粒土天然含水量 | 稠 度 指 标 |  |  |  | 固 结 指 标 |  | 剪切指标 |  | 颗粒组成(%) |  |  |  |  | 定名执行标准GB50021—2001 (2009年版)
序 号 | 实验编号 | 野外编号 |  |  |  | 密 度 |  | 土粒比重 | 含水率 | 孔隙比 | 孔隙度 | 饱和度 |  | 液 限 | 塑限 | 塑性指数 | 液性指数 | 压缩系数 | 压缩模量 | 直接快剪 |  | >2 | 2~0.5 | 0.5~ 0.25 | 0.25~ 0.075 | <0.075
[6 empty] | 湿 | 干 | [12 empty] | 粘聚力 | 内摩擦角
[6 empty] | ρ0 | ρd | Gs | ω | eo | n | Sr | ωf | WL | Wp | Ip | IL | av1-2 | ES1-2 | C | φ | mm | mm | mm | mm | mm
[6 empty] | g/cm3 | [11 empty] | MPa-1 | MPa | kPa | ° | bar: 干 Gs to 干 IL
1 | 18T2264 | ZK1-1 | 6 | — | 6.2 | 1.81 | 1.2702 | 2.73 | 42.5 | 1.1493 | 53.4734 | 100 |  | 47.8 | 25.3 | 22.5 | 0.76444 | 0.603 | 3.5644 | 16.4 | 6.2 | [5 empty] | 粘土
2 | 18T2265 | ZK1-2 | 10.5 | — | 10.7 | 1.76 | 1.213 | 2.66 | 45.1 | 1.193 | 54.4001 | 100 |  | 42.6 | 25.2 | 17.4 | 1.1437 | 0.746 | 2.9397 | 11.6 | 4.9 | [5 empty] | 淤泥质土
3 | 18T2266 | ZK4-1 | 4.2 | — | 4.4 | 1.87 | 1.3551 | 2.73 | 38 | 1.0147 | 50.3636 | 100 |  | 45.3 | 26 | 19.3 | 0.62176 | 0.529 | 3.8084 | 19 | 4.8 | [5 empty] | 粘土
4 | 18T2267 | ZK5-1 | 5.5 | — | 5.7 | 1.93 | 1.4371 | 2.73 | 34.3 | 0.89968 | 47.3597 | 100 |  | 42.6 | 23.8 | 18.8 | 0.55851 | 0.472 | 4.0248 | 22.5 | 7 | [5 empty] | 粘土
5 | 18T2268 | ZK5-2 | 10.4 | — | 10.6 | [16 empty] | 0 | 8.9 | 25.6 | 50.8 | 14.7 | 细砂
6 | 18T2269 | ZK8-1 | 5.2 | — | 5.4 | 1.85 | 1.3523 | 2.73 | 36.8 | 1.0187 | 50.4638 | 98.6175 |  | 44.2 | 23.1 | 21.1 | 0.64929 | 0.57 | 3.5416 | 20.8 | 5.7 | [5 empty] | 粘土
7 | 18T2270 | ZK8-2 | 8 | — | 8.2 | 1.72 | 1.152 | 2.65 | 49.3 | 1.3003 | 56.5267 | 100 |  | 46.8 | 24.7 | 22.1 | 1.1131 | 0.781 | 2.9453 | 12.4 | 5.2 | [5 empty] | 淤泥质土
8 | 18T2271 | ZK9-1 | 4.3 | — | 4.5 | 1.86 | 1.3372 | 2.73 | 39.1 | 1.0416 | 51.0195 | 100 |  | 44.5 | 24.9 | 19.6 | 0.72449 | 0.632 | 3.2304 | 18.7 | 7.2 | [5 empty] | 粘土
9 | 18T2272 | ZK14-1 | 5.5 | — | 5.7 | 1.9 | 1.3669 | 2.73 | 39 | 0.99721 | 49.9302 | 100 |  | 47 | 25.3 | 21.7 | 0.63134 | 0.532 | 3.7542 | 19.1 | 6.2 | [5 empty] | 粘土
10 | 18T2273 | ZK18-1 | 8.3 | — | 8.5 | 1.7 | 1.1266 | 2.65 | 50.9 | 1.3523 | 57.4878 | 99.7475 |  | 45.5 | 25.4 | 20.1 | 1.2687 | 0.957 | 2.458 | 10.9 | 3.7 | [5 empty] | 淤泥质土
11 | 18T2274 | ZK20-1 | 6 | — | 6.2 | 1.68 | 1.0909 | 2.64 | 54 | 1.42 | 58.6777 | 100 |  | 49.2 | 29.5 | 19.7 | 1.2437 | 1.066 | 2.2702 | 8.7 | 3.5 | [5 empty] | 淤泥质土
12 | 18T2275 | ZK24-1 | 13.2 | — | 13.4 | 1.71 | 1.2017 | 2.65 | 42.3 | 1.2052 | 54.6533 | 93.0068 |  | 40.8 | 22.5 | 18.3 | 1.082 | 0.672 | 3.2816 | 15.6 | 5 | [5 empty] | 淤泥质土
13 | 18T2276 | ZK26-1 | 6 | — | 6.2 | 1.75 | 1.184 | 2.65 | 47.8 | 1.2381 | 55.3195 | 100 |  | 41.6 | 23 | 18.6 | 1.3333 | 0.89 | 2.5147 | 9.8 | 6.1 | [5 empty] | 淤泥质土
14 | 18T2277 | ZK26-2 | 8.2 | — | 8.4 | 1.94 | 1.5954 | 2.7 | 21.6 | 0.69237 | 40.9113 | 84.2323 |  | 33.2 | 20.1 | 13.1 | 0.1145 | 0.337 | 5.0219 | 32.5 | 18.5 | [5 empty] | 粉质粘土
15 | 22T5922 | BK1-1 | 4.5 | — | 4.7 | 1.83 | 1.329 | 2.73 | 37.7 | 1.0542 | 51.3196 | 97.6283 |  | 46.1 | 25.2 | 20.9 | 0.59809 | 0.469 | 4.38 | 17.4 | 9.6 | [5 empty] | 黏土
16 | 22T5923 | BK4-1 | 3 | — | 3.2 | 1.68 | 1.1321 | 2.65 | 48.4 | 1.3408 | 57.2802 | 95.6569 |  | 44.2 | 24.7 | 19.5 | 1.2154 | 0.913 | 2.5639 | 11.3 | 3.7 | [5 empty] | 淤泥质土
17 | 22T5924 | BK4-2 | 7.5 | — | 7.7 | 1.82 | 1.289 | 2.73 | 41.2 | 1.118 | 52.7856 | 100 |  | 48.6 | 27.6 | 21 | 0.64762 | 0.508 | 4.1693 | 18.2 | 8.4 | [5 empty] | 黏土
18 | 22T5925 | BK7-1 | 2.2 | — | 2.4 | 1.71 | 1.1728 | 2.65 | 45.8 | 1.2595 | 55.7419 | 96.3656 |  | 43.3 | 26.1 | 17.2 | 1.1453 | 0.826 | 2.7354 | 13.3 | 4.1 | [5 empty] | 淤泥质土
19 | 22T5926 | BK8-1 | 6.5 | — | 6.7 | 1.81 | 1.291 | 2.73 | 40.2 | 1.1146 | 52.7102 | 98.4606 |  | 47.1 | 25.8 | 21.3 | 0.67606 | 0.512 | 4.1301 | 16.2 | 8.6 | [5 empty] | 黏土
20 | 22T5927 | BK13-1 | 5.3 | — | 5.5 | 1.85 | 1.3673 | 2.73 | 35.3 | 0.99659 | 49.9146 | 96.6988 |  | 42.4 | 23.9 | 18.5 | 0.61622 | 0.484 | 4.1252 | 19.5 | 10.3 | [5 empty] | 黏土
说 明 |  |  | 液、塑限采用联合测定法，圆锥质量为76g，液限10mm，塑限2mm，花岗岩残积土的液性指数为细粒土的液性指数。
地址：广州市江高镇江人路79号 电话：020-86203352 | [6 empty] | 干 ρd: 东莞办事处：东莞市南城胜和塘贝新村西巷14号
注 ：1、本报告仅对来样负责； 2、本报告未经批准部分复制无效（完整复制除外） 3、如对本报告有疑问，请于一周内提出。
批准：梁东阳 | [6 empty] | 干 Sr: 校对：袁仲伦 | [5 empty] | 试验者：李晓芬