## 水分析数据输入 (hidden)
标准溶液浓度
HCl （mol/L） | NaOH （mol/L） | EDTA （mol/L） | AgNO3 （mol/L）
0.051 | 0.05928 | 0.05013 | 0.0517
分析项目 | 标准溶液 | 取样量（ml） | 标准溶液用量（ml） | 空白（ml）
HCO3- | HCl | 25 | 0.72
游离二氧化碳 | NaOH | 25 | 0.21
总硬度 | EDTA | 25 | 0.46
钙离子Ca2+ | EDTA | 25 | 0.32
硫酸根SO42- | EDTA | 25 | 2.78 | 2.58
氯离子Cl- | AgNO3 | 25 | 0.37
侵蚀性二氧化碳 | HCl | 25 | 0.93
pH值 | 6.65

## 水分析报告
工程水简项分析报告
广州中材矿产研究测试有限公司
工程名称：常平环保专业基地A4-02地块印花及洗水项目
委托单位：
样品编号：ZK1 |  |  |  |  | 共2页 第1页
实验编号：2018258 |  |  |  |  | 报告日期：2018-4-25
执行标准：DZ/T0064.1~0064.80-93 |  |  |  |  | 报告编号：GZZC/H-258-2018
表格编号：GZZC/E-01-09
分析项目 |  | 量的符号 | 分析结果(mg/L) | 量的符号 | 分析结果(mmol/L)
阳离子 | 钾离子+钠离子 | ρ(K++Na+) | 32.9385 | ρ(K++Na+) | 1.4321
| 钙离子 | ρ(Ca2+) | 25.7179 | ρ(1/2Ca2+) | 1.2833
| 镁离子 | ρ(Mg2+) | 6.8245 | ρ(1/2Mg2+) | 0.56123
| 阳离子总计 |  | 65.4809 |  | 3.2767
阴离子 | 氯离子 | ρ(Cl-) | 27.1249 | ρ(Cl-) | 0.76516
| 硫酸根 | ρ(SO42-) | 50.0811 | ρ(1/2SO42-) | 1.0427
| 重碳酸根 | ρ(HCO3-) | 89.6262 | ρ(HCO-3) | 1.4688
| 碳酸根 | ρ(CO32-) | 0 | ρ(1/2CO32-) | 0
| 氢氧根 | ρ(OH-) | 0 | ρ(OH-) | 0
| 阴离子总计 |  | 166.8322 |  | 3.2767
游离二氧化碳 |  | ρ(fCO2) | 21.9099
侵蚀性二氧化碳 |  | ρ(ECO2) | 9.4248
酸碱度 | 总酸度 | ρ(CaCO3) | 24.9175
| 总碱度 | ρ(CaCO3) | 73.44
硬度 | 总硬度 | ρ(CaCO3) | 92.313
| 永久硬度 | ρ(CaCO3) | 18.873
| 暂时硬度 | ρ(CaCO3) | 73.44
| 负硬度 | ρ(CaCO3) | 0
矿化度 |  |  | 187.5
pH值 |  | 6.65
地址：广州市江高镇江人路79号 |  | 电话：020-86203352
东莞办事处：东莞市南城胜和塘贝新村西巷14号
注： 1、本报告仅对来样负责；
2、本报告未经批准不得复制（完整复制除外）；
3、对本报告有疑问，请于一周内提出。
批准人：梁东阳 |  | 校对：乔海霞 |  | 试验者：李晓芬