## Sheet1
工程报价清单
工程名称：大朗镇碧水天源排水检查井修复工程
序号 | 项目名称 | 项目特征描述 | 计量单位 | 暂定 工程量 | 含税综合 单价 | 含税综合合价 | 备注
1 | 园路路面拆除 | 1.园路路面拆除； 2.含面砖、混凝土层、水稳层拆除； 3.挖机及人工； 4.余渣清运(运距综合考虑)。 | m3 | 12
2 | 预制井筒安装 | 1.预制检查井井座:1250*1000*180mm; 2.预制检查井井简:700*1000mm; 3.预制检查井盖板:1250*150mm 4.含砂石合料; 5.含堵漏材料; 6.水泥砂浆抹灰层; 7.人工配合机械安装。 | 座 | 2
3 | 污水管安装 | 1.更换已损管道; 2.尺寸:DN500; 3.接头封堵。 | m | 6
4 | 回填土 | 1.素土掺沙回填: 2.部分外购土、砂 3.机械回填，人工夯实。 | m3 | 80
5 | 园路路面恢复 | 1.混凝土浇筑; 2.钢筋制安: 3.地面装恢复(按原有尺寸) 4.养护。 | m2 | 40
6 | 暂定总价 |  |  |  |  | 0
注： 1、以上单价为含税价，开具票面 %增值税 发票（税率按国家政策执行，造价随之调整）。 2、以上单价已包含利润、管理、措施以及其他所有本工程所需的全部费用。 3、付款条件：详见招标文件-合同，无论是否有报价偏离，均需以招标文件“报价偏离表”书面形式确认。
报价单位： （盖章）
报 价 人：
联系方式：
报价日期：