## 招标清单2025.3.28
东莞市常平镇环保专业基地洗水、印花污水处理厂3号水池-桩基工程量清单2025.4.8
工程名称：东莞市常平镇环保专业基地洗水、印花污水处理厂3号水池-桩基工程
序号 | 项目名称 | 项目特征描述 | 单位 | 计量规则 | 工程量A | 人工费B （元） | 主材费C （元） | 除主材、人工费、税金以外的其他费用D （元） | 不含税 综合单价E=B+C+D （元） | 不含税 综合合价F=A*E （元） | 品牌 | 备注
1 | 预应力高强度混凝土管桩（PHC）-ZH1 （包工、包料、包机械） | 1.名称:预应力高强度混凝土管桩（PHC），混凝土强度等级C80 2.桩外径、壁厚:Ф500mm、AB型、壁厚120mm 3.沉桩方法:锤击法 4、接桩：焊接接桩 5、持力层：强风化砂岩，入岩深度≥7.5m 6.具体做法详见招标图纸 | m | 按桩入土长度计算（桩尖长度不计 | 3264.5
2 | 预应力高强度混凝土管桩（PHC）-ZH2 （包工、包料、包机械） | 1.名称:预应力高强度混凝土管桩（PHC），混凝土强度等级C80 2.桩外径、壁厚:Ф500mm、AB型、壁厚120mm 3.沉桩方法:锤击法 4、接桩：焊接接桩 5、持力层：强风化砂岩，入岩深度≥7.5m 6.具体做法详见招标图纸 | m | 按桩入土长度计算（桩尖长度不计 | 424
3 | 预应力高强度混凝土管桩（PHC）（包工包机械） | 1.名称:预应力高强度混凝土管桩（PHC），混凝土强度等级C80 2.桩外径、壁厚:Ф500mm、AB型、壁厚120mm 3.沉桩方法:锤击法 4、接桩：焊接接桩 5、持力层：强风化砂岩，入岩深度≥7.5m 6.具体做法详见招标图纸 | m | 按桩入土长度计算（桩尖长度不计 | 578 |  | /
4 | 桩尖（包工、包料、包机械） | 1、B类型封底十字刀刃 2、具体做法详见招标图纸 | 个 | 按实结算 | 322
5 | 送桩费（包工、包料、包机械） | 1、送桩 2、具体做法详见招标图纸 | m | 按实结算 | 644
6 | 引孔处理（包工、包料、包机械） | 1、引孔处理(孔直径400-450)并按正常收锤标准收桩 2、具体做法详见招标图纸 | m | 按实结算 | 1
7 | 引孔处理（包工、包料、包机械） | 1、引孔处理(孔直径480)并按正常收锤标准收桩 2、具体做法详见招标图纸 | m | 按实结算 | 1
8 | 引孔处理（包工、包料、包机械） | 1、引孔处理(孔直径550) 2、采用M30水泥砂浆灌入孔内，再植桩、锤桩，保证桩周边被M30水泥砂浆充实饱满 3、具体做法详见招标图纸 | m | 按实结算 | 1
9 | 不含税工程合计（1+2+3+4+5+6+7+8） |  | 元
10 | 税金（含税 %） |  | 元
11 | 含税工程合计（9+10） |  | 元
备注：1、本工程工程量暂定，价格为含税价，开具票面 %增值税专用发票（税率按国家政策执行，造价随之调整）。 2、桩工程量按桩入土长度计算（桩尖长度不计）。 3、开工前后试桩工程均包含在本次范围内，费用已包含在本清单内，不单独计取费用。 4、以上费用包含机械进退场费、接桩、锯桩、凿桩等费用。 5、 其他费用D：包含辅材、机械费、措施费、管理费、利润等除主材、人工费及税金以外的其他所有费用。 6、品牌范围：恒基、建东、建安、建达、通洲、金洲、南珠。【报价人在报价时明确本项目使用的管桩品牌】 7、本工程项目特征描述包括但不限于以上内容，具体做法按照图纸要求执行。 8、报价有效期：报价之日起不少于90个日历天。 9、其余包含施工内容详见合同条款。
报价单位全称：
（加盖公章）
报价联系人：
联系电话：
报价日期：2025年 月 日