## 封面
南京现代表面处理科技产业中心项目B地块工程
水电工程
招标清单
投标总价： | 元
大写：
发包单位:
投标单位:
日 期:

## 编制说明
编 制 说 明
一、工程名称：南京现代表面处理科技产业中心项目B地块工程-水电工程
二、本次招标工程范围：
1、本次招标包含南京现代表面处理科技产业中心项目B地块综合楼、水资源中心、双氧水罐池、门卫四、门卫五、室外水电工程。
1.1、水电工程包含：防雷接地系统、电气系统、冷热给水系统、雨水系统、冷凝水系统、污水系统、压力排水系统、废水系统等
2、本次招标清单编制依据:
2.1、水资源中心依据“（审图通过——CAD版）B地块水资源中心全套图纸”、综合楼依据“（审图通过——CAD版）B地块综合楼全套图纸”、室外水电工程依据“AB地块室外管综图6.20（水+电）”编制清单。
2.2、因“双氧水罐池、门卫四、门卫五”无图纸，暂不包括“双氧水罐池、门卫四、门卫五”的工程量。
3、具体内容以招标文件、招标图纸及工程量清单为准。
三、 计价方式及承包方式：
1、本工程采取综合单价清单计价，包括但不限于：人工费、主材费、辅材费、机械费、管理费、利润、税金、规费、措施费、成品保护费、设备采保费、材料试验费、竣工资料编制、预埋套管内管道安装后的封堵、政府主管部门验收费（包括但不限于管道CCTV、QV检测费）等为完成本项目验收合格所需的一切费用；
2、承包方式：乙方对本工程包工包料/包工包部分材料（仅不含甲供材）/包工、包所有机械设备（含进退场）、包安全文明施工，包各类材料产品检验检测费用、包本工程检测、包工期、包一切措施、包质量、包各种风险、包保险、包竣工资料（含竣工图）编制、包资料（包各种形式的资料编写、收集、归档，并满足竣工验收要求及甲方与建设单位结算要求）、包成品保护、包场地清理、包各种情形所要求的赶工措施及产生的费用、包因乙方原因引起的所有返工的人工、材料及机械费、包安全、包验收合格、包保修、包乙方人员生活水电、包管理、包利润、包税金、包物价上涨、包其他工种配合可能产生的降效及产生的费用及本工程施工过程中所涉及的一切风险因素及全部内容及费用。
3、投标人对本次招标的全部技术要求、招标文件、合同条件、地质勘查报告等情况应均已详细研究。投标报价中已按招标文件和合同条款中的质量标准、工期等要求充分考虑按甲方，管理、利润、税金及附加的其它费用等因素，保证投标报价准确无误，如有错漏概由投标人负责。
4、合同中没有适用或类似于变更工程的价格，按下述第4.1~4.5条计价规则执行；（如施工内容无法按4.1~4.3条规则套取定额计价的，由乙方申报合理的市场价，经甲方确认综合单价后计入结算，不参与任何取费及上下浮。）： 4.1、本工程执行《江苏省建筑与装饰工程计价定额(2014)》、《江苏省安装工程计价定额(2014)》清单计价程序取费，绿化部分执行《江苏省城市园林绿化养护管理计价定额(2017)》清单计价程序取费。采用清单计价，执行《建设工程工程量清单计价规范》（GB50500—2013）；同时执行《江苏省建设工程计价依据》： 《江苏省建筑与装饰工程计价定额(2014)》、《江苏省安装工程计价定额(2014)》、《江苏省市政工程计价定额(2014)》、《江苏省城市园林绿化养护管理计价定额(2017)》、《江苏省工程量清单计价指引（2013)》等以及国家行政主管部门颁布的相关规定文件。 4.2、材料价、人工价：执行施工项目施工所在地建设工程主管部门颁布的施工同期信息价。信息价上没有颁布的材料，由乙方按施工同期的市场价格合理报价给甲方作认质认价办理。报价文件须提供相关证明文件（含材料的厂家、品牌、型号、规格等），经甲方确认综合单价后作为独立费计入总价（计取税金），甲乙双方认质认价的材料不参与任何取费及上下浮。 4.3、计价中除仅计取人工费、材料费、机具费作为直接工程费外，其余按系数计取的各类取费均不计取，另外其他所有措施费均不单独计取费用。 4.4、税率：按国家建设行政主管部门及国家税务部门的最新规定执行。 4.5、按上述计费方式得出的价款后（甲方直接确认的综合单价不参与上下浮的除外）：按合同约定下浮率下浮后计取税金。
四：施工内容：
1 .电气工程： 1.1、从配电房低压柜（建设单位分包）出线——电表箱（如有）——配电箱的电线电缆敷设（电缆≥50ｍ㎡甲方提供）及配电箱（甲方提供）安装由乙方完成（建设单位分包的电梯安装：电源箱至控制箱的电缆安装，控制箱及之后的控制电缆安装均由电梯单位施工）； 1.2、电缆桥架：除高/低压配电房内部的 10kv 桥架由建设单位分包完成外，其余桥架均由乙方完成，包括强电桥架、弱电桥架（不含消防桥架）； 1.3、室外强/弱电电缆保护管、土方开挖、回填等均由乙方完成（不含混凝土类井）； 1.4、照明部分：包括灯具安装、开关插座底盒安装、配管、配线、凿槽及修补等施工图纸范围内由乙方完成（不含消防应急照明、电梯井道照明及检修插座）； 1.5、防雷及接地装置，包括：桩承台接地线焊接、接地母线敷设、接地跨接线安装、接地极安装、栏杆接地、避雷针(带)安装、避雷引下线安装等施工图纸范围内由乙方完成； 1.6、其他说明：风机的电源控制线及线管、线盒安装敷设、电源接驳及调试等由消防单位负责； 1.7、水资源中心、综合楼的水电、消防范围：详见附表1-水资源中心水电、消防强电范围、附表2-综合楼水电、消防强电范围； 1.8、石粉、砖、砌块、砂、水泥、垫层砼为甲方提供
2 .给排水工程： 2.1、给水工程(水表、阀门甲方提供)：包括室内外给水管网、中水管网、绿化给水管网、套管预埋、阀门、支架、附件安装及砌阀门井、留补管洞等施工图纸范围内由乙方完成；具体以建设单位及甲方交楼标准为准； 2.2、排水工程(化粪池甲方提供)：包括室内外雨水、污水、废水、压力废水管网、地漏、透气帽、支架、套管预埋、附件安装、留补管洞及砌管井等施工图纸范围内由乙方完成，具体以建设单位及甲方交楼标准为准）； 2.3、卫生间内的卫生洁具由建设单位二次装修安装，不在本次施工范围，具体以建设单位及甲方交楼标准为准； 2.4、其它项目(石粉、砖、砌块、砂、水泥为甲方提供）备注：以工程移交建设单位为节点，移交之前由甲方负责采购；移交之后改/扩建、维修、升级、改造、精装修等工程，按当次招采文件要求执行)，包括：土方开挖、回填及与各分项工程有关联的工作项目均在本次承包范围。
3 .人防平时工程： 3.1、电力工程： 3.1.1、电气系统：人防区域口部内密闭套管的预留、预埋由人防单位负责（消防电气系统部分由消防单位负责）；三防及通信系统预留、预埋及设备安装等由人防单位负责；人防区域内的进线电源电缆由乙方负责；防雷接地系统由乙方负责； 3.1.2、照明系统：包括灯具安装、开关插座底盒安装、配管、配线、凿槽及修补等施工图纸范围内由乙方完成（不含消防应急照明）； 3.2、给排水工程： 3.2.1、给水系统：乙方负责预埋、安装至人防区域第一个阀门，后部管道、阀门等由人防单位负责； 3.2.2、排水系统：防爆地漏及配套管道、手摇泵及配套阀门、管道由人防单位负责，乙方需预留接驳管件，以便后续接驳； 3.3、暖通系统： 3.3.1：通风工程：战时安装部分风管、设备由人防单位负责预埋、安装；平时安装部分风管、设备由消防单位负责预埋、安装；
五：其他说明：
1、投标单位在报价中应充分考虑停电、停水、二次搬运、施工场地不足、成品保护等所需措施的一切费用和工期，并已考虑了各种可能因素影响施工所增加的费用；要求各施工单位自备发电机，错峰用电的发电费用已包含在综合单价中；投标单位应考虑到甲方各个项目不同位置所带来的运输距离所产生的费用，并相应报在综合单价的综合措施费中；因施工工艺要求发生的其他一切费用视为分摊在综合单价中，结量不再另行计算。

## 汇总表
投标报价汇总表
工程名称：南京现代表面处理科技产业中心项目B地块工程-水电工程
序号 | 单位工程项目 | 单位 | 合计 | 备注
一 | 水资源中心 | 元
二 | 综合楼 | 元
三 | 综合楼人防平时工程 | 元
四 | 双氧水罐池（暂无工程量） | 元
五 | 门卫四（暂无工程量） | 元
六 | 门卫五（暂无工程量） | 元
七 | 室外工程 | 元
八 | 遗漏补充项目（如以上有遗漏需补充项目-则由投标方自行填写） | 元
九 | 不含税总价（一+二+....+八） | 元
十 | 税金（含税 %） | 元
十一 | 含税总价（九+十） | 元
总价RMB大写：
报价单位：（签章）
法人代表：（签名）
编制日期：

## 招标清单-水电工程2025.08
水电工程量清单
工程名称：南京现代表面处理科技产业中心项目B地块工程-水电工程
序号 | 项目名称 | 项目特征描述 | 单位 | 工程量A | 主材费B （元） | 人工费C （元） | 除主材、人工费、税金以外的其他费用D （元） | 不含税 综合单价E=B+C+D （元） | 不含税 综合合价F=A*E （元） | 备注
一 | 水资源中心
（一） | 包工不包料
1) | 电气工程
1 | 配电箱 | 1.名称:北区二层配电箱N-2AL1 2.元器件配置:详见图纸 3.安装方式:详图纸要求 4.接线端子材质、规格:含端子接线 | 台 | 1
2 | 配电箱 | 1.名称:北区三层配电箱N-3AL1 2.元器件配置:详见图纸 3.安装方式:详图纸要求 4.接线端子材质、规格:含端子接线 | 台 | 1
3 | 配电箱 | 1.名称:北区负一层泵房配电箱N-B1AL1 2.元器件配置:详见图纸 3.安装方式:详图纸要求 4.接线端子材质、规格:含端子接线 | 台 | 1
4 | 配电箱 | 1.名称:北区配电总箱N-2ALZ 2.元器件配置:详见图纸 3.安装方式:详图纸要求 4.接线端子材质、规格:含端子接线 | 台 | 1
5 | 配电箱 | 1.名称:北区首层磅房配电箱N-1AL1 2.元器件配置:详见图纸 3.安装方式:详图纸要求 4.接线端子材质、规格:含端子接线 | 台 | 1
6 | 配电箱 | 1.名称:南区1层开闭所配电箱S-1DFAL 2.元器件配置:详见图纸 3.安装方式:详图纸要求 4.接线端子材质、规格:含端子接线 | 台 | 1
7 | 配电箱 | 1.名称:南区4层变电所配电箱S-4DFAL 2.元器件配置:详见图纸 3.安装方式:详图纸要求 4.接线端子材质、规格:含端子接线 | 台 | 1
8 | 配电箱 | 1.名称:南区26.5米夹层公共区域配电箱S-4AL2 2.元器件配置:详见图纸 3.安装方式:详图纸要求 4.接线端子材质、规格:含端子接线 | 台 | 1
9 | 配电箱 | 1.名称:南区26.5米夹层备用间配电箱S-4AL3 2.元器件配置:详见图纸 3.安装方式:详图纸要求 4.接线端子材质、规格:含端子接线 | 台 | 1
10 | 配电箱 | 1.名称:南区一层备用间配电箱S-1AL1 2.元器件配置:详见图纸 3.安装方式:详图纸要求 4.接线端子材质、规格:含端子接线 | 台 | 1
11 | 配电箱 | 1.名称:南区一层操作间配电箱S-1AL2 2.元器件配置:详见图纸 3.安装方式:详图纸要求 4.接线端子材质、规格:含端子接线 | 台 | 1
12 | 配电箱 | 1.名称:南区一层设备区2配电箱S-1AL4 2.元器件配置:详见图纸 3.安装方式:详图纸要求 4.接线端子材质、规格:含端子接线 | 台 | 1
13 | 配电箱 | 1.名称:南区一层设备区配电箱S-1AL3 2.元器件配置:详见图纸 3.安装方式:详图纸要求 4.接线端子材质、规格:含端子接线 | 台 | 1
14 | 配电箱 | 1.名称:南区一层配电总箱S-1ALZ 2.元器件配置:详见图纸 3.安装方式:详图纸要求 4.接线端子材质、规格:含端子接线 | 台 | 1
15 | 配电箱 | 1.名称:南区二层公共区域配电箱S-2AL1 2.元器件配置:详见图纸 3.安装方式:详图纸要求 4.接线端子材质、规格:含端子接线 | 台 | 1
16 | 配电箱 | 1.名称:南区二层配电总箱S-2ALZ 2.元器件配置:详见图纸 3.安装方式:详图纸要求 4.接线端子材质、规格:含端子接线 | 台 | 1
17 | 配电箱 | 1.名称:南区三层配电总箱S-3ALZ 2.元器件配置:详见图纸 3.安装方式:详图纸要求 4.接线端子材质、规格:含端子接线 | 台 | 1
18 | 配电箱 | 1.名称:南区四层加药泵房配电箱S-4AL5 2.元器件配置:详见图纸 3.安装方式:详图纸要求 4.接线端子材质、规格:含端子接线 | 台 | 1
19 | 配电箱 | 1.名称:南区四层配电总箱S-4ALZ 2.元器件配置:详见图纸 3.安装方式:详图纸要求 4.接线端子材质、规格:含端子接线 | 台 | 1
20 | 配电箱 | 1.名称:南区四层风机房配电箱S-4AL1 2.元器件配置:详见图纸 3.安装方式:详图纸要求 4.接线端子材质、规格:含端子接线 | 台 | 1
21 | 配电箱 | 1.名称:南区五层检测室配电箱S-5AL1 2.元器件配置:详见图纸 3.安装方式:详图纸要求 4.接线端子材质、规格:含端子接线 | 台 | 1
22 | 配电箱 | 1.名称:南区五层配电总箱S-5ALZ 2.元器件配置:详见图纸 3.安装方式:详图纸要求 4.接线端子材质、规格:含端子接线 | 台 | 1
23 | 配电箱 | 1.名称:南区屋面消防电梯机房配电箱S-RDTAP2 2.元器件配置:详见图纸 3.安装方式:详图纸要求 4.接线端子材质、规格:含端子接线 | 台 | 1
24 | 配电箱 | 1.名称:南区负一层配电总箱S-B1AL1 2.元器件配置:详见图纸 3.安装方式:详图纸要求 4.接线端子材质、规格:含端子接线 | 台 | 1
25 | 配电箱 | 1.名称:北区四层配电箱N-4AL1 2.元器件配置:详见图纸 3.安装方式:详图纸要求 4.接线端子材质、规格:含端子接线 | 台 | 1
26 | 配电箱 | 1.名称:南区屋面备用房配电箱S-RKTAP 2.元器件配置:详见图纸 3.安装方式:详图纸要求 4.接线端子材质、规格:含端子接线 | 台 | 1
27 | 配电箱 | 1.名称:南区屋面层配电总箱S-RAPZ 2.元器件配置:详见图纸 3.安装方式:详图纸要求 4.接线端子材质、规格:含端子接线 | 台 | 1
28 | 配电箱 | 1.名称:南区屋面负压排风机控制箱S-RPFAP1 2.元器件配置:详见图纸 3.安装方式:详图纸要求 4.接线端子材质、规格:含端子接线 | 台 | 1
29 | 配电箱 | 1.名称:南区屋面负压排风机控制箱S-RPFAP2 2.元器件配置:详见图纸 3.安装方式:详图纸要求 4.接线端子材质、规格:含端子接线 | 台 | 1
30 | 配电箱 | 1.名称:南区屋面货梯机房配电箱S-RDTAP1 2.元器件配置:详见图纸 3.安装方式:详图纸要求 4.接线端子材质、规格:含端子接线 | 台 | 1
31 | 配电箱 | 1.名称:消防配电总箱S-4XFAPZ 2.元器件配置:详见图纸 3.安装方式:详图纸要求 4.接线端子材质、规格:含端子接线 | 台 | 1
32 | 控制箱 | 1.名称:潜水泵配套控制箱 2.元器件配置:详见图纸 3.安装方式:详图纸要求 4.接线端子材质、规格:含端子接线 | 台 | 3
33 | 控制箱 | 1.名称:卷帘配套控制箱 2.元器件配置:详见图纸 3.安装方式:详图纸要求 4.接线端子材质、规格:含端子接线 | 台 | 20
34 | 插座箱 | 1.名称:插座检修箱CCCD 2.元器件配置:详见图纸 3.安装方式:详图纸要求 4.接线端子材质、规格:含端子接线 | 台 | 20
35 | 电力电缆 | 1.名称:矿物绝缘电缆 2.规格:BTTRZ-4×70+1×35 3.材质:铜芯 | m | 72.24
36 | 电力电缆 | 1.名称:电力电缆 2.规格:WDZ-YJY-4×120+1×70 3.材质:铜芯 | m | 101.58
37 | 电力电缆 | 1.名称:电力电缆 2.规格:YJV-4×50+1×25 3.材质:铜芯 | m | 193.75
38 | 电力电缆 | 1.名称:电力电缆 2.规格:YJV-4×70+1×35 3.材质:铜芯 | m | 40.55
39 | 电力电缆 | 1.名称:电力电缆 2.规格:YJV-4×95+1×50 3.材质:铜芯 | m | 91.97
40 | 控制电缆 | 1.名称:控制电缆（液位计电缆） 2.规格:WDZ-KYJY-3×1.5 3.材质:铜芯 4.其他说明:考虑材料由设备自带，仅计安装费 | m | 6.36
41 | 控制电缆 | 1.名称:控制电缆（液位计电缆） 2.规格:WDZ-KYJY-4×1.5 3.材质:铜芯 4.其他说明:考虑材料由设备自带，仅计安装费 | m | 9.43
42 | 控制电缆 | 1.名称:控制电缆（液位计电缆） 2.规格:WDZN-KYJY-4×1.5 3.材质:铜芯 4.其他说明:考虑材料由设备自带，仅计安装费 | m | 6.36
43 | 控制电缆 | 1.名称:控制电缆（潜污泵电缆） 2.规格:YQS-4×2.5 3.材质:铜芯 4.其他说明:考虑材料由设备自带，仅计安装费 | m | 34.87
2) | 给排水工程
2.1) | 给水工程
2.1.1) | 接厂区管廊内市政自来水给水管
44 | 除污器(过滤器） | 1.名称:Y型过滤器 2.规格、压力等级:DN25 3.连接形式:螺纹连接 | 个 | 1
45 | 倒流防止器 | 1.名称:倒流防止器 2.规格、压力等级:DN25 3.连接形式:螺纹连接 | 套 | 1
46 | 水表 | 1.名称:水表组 2.型号、规格:DN32 3.连接形式:螺纹连接 4.附件配置:含1水表（旋翼式智能水表(配套EDC模块),MODBUS RTU通讯）、1截止阀、1可挠曲橡胶接头 | 组 | 1
47 | 螺纹阀门 | 1.名称:截止阀 2.规格、压力等级:DN25 3.连接形式:螺纹连接 | 个 | 2
48 | 螺纹阀门 | 1.名称:截止阀 2.规格、压力等级:DN50 3.连接形式:螺纹连接 | 个 | 1
49 | 焊接法兰阀门 | 1.名称:闸阀 2.规格、压力等级:DN150 3.连接形式:法兰连接 | 个 | 1
2.1.2) | 加压生活自来水系统
50 | 除污器(过滤器） | 1.名称:Y型过滤器 2.规格、压力等级:DN25 3.连接形式:螺纹连接 | 个 | 2
51 | 除污器(过滤器） | 1.名称:Y型过滤器 2.规格、压力等级:DN32 3.连接形式:螺纹连接 | 个 | 2
52 | 除污器(过滤器） | 1.名称:Y型过滤器 2.规格、压力等级:DN50 3.连接形式:螺纹连接 | 个 | 2
53 | 除污器(过滤器） | 1.名称:Y型过滤器 2.规格、压力等级:DN65 3.连接形式:法兰连接 | 个 | 3
54 | 减压器 | 1.名称:一体化可调式减压阀（自带Y型过滤器和压力表） 2.规格、压力等级:DN15 3.连接形式:螺纹连接 | 个 | 1
55 | 减压器 | 1.名称:一体化可调式减压阀（自带Y型过滤器和压力表） 2.规格、压力等级:DN20 3.连接形式:螺纹连接 | 个 | 3
56 | 倒流防止器 | 1.名称:倒流防止器 2.规格、压力等级:DN25 3.连接形式:螺纹连接 | 套 | 3
57 | 倒流防止器 | 1.名称:倒流防止器 2.规格、压力等级:DN65 3.连接形式:法兰连接 | 套 | 1
58 | 压力仪表 | 1.名称:压力表 2.型号:详见图纸 3.压力表弯材质、规格:详见图纸 | 台 | 8
59 | 软接头(软管） | 1.名称:可挠曲橡胶接头 2.规格、压力等级:DN25 3.连接形式:螺纹连接 | 个 | 2
60 | 软接头(软管） | 1.名称:可挠曲橡胶接头 2.规格、压力等级:DN32 3.连接形式:螺纹连接 | 个 | 2
61 | 软接头(软管） | 1.名称:可挠曲橡胶接头 2.规格、压力等级:DN50 3.连接形式:螺纹连接 | 个 | 2
62 | 软接头(软管） | 1.名称:可挠曲橡胶接头 2.规格、压力等级:DN65 3.连接形式:法兰连接 | 个 | 2
63 | 减压器 | 1.名称:可调式减压阀 2.规格、压力等级:DN25 3.连接形式:螺纹连接 | 个 | 2
64 | 减压器 | 1.名称:可调式减压阀 2.规格、压力等级:DN32 3.连接形式:螺纹连接 | 个 | 2
65 | 减压器 | 1.名称:可调式减压阀 2.规格、压力等级:DN50 3.连接形式:螺纹连接 | 个 | 2
66 | 减压器 | 1.名称:可调式减压阀 2.规格、压力等级:DN65 3.连接形式:法兰连接 | 个 | 2
67 | 给、排水附(配)件 | 1.名称:地面冲洗水龙头(含真空破坏器) 2.规格、压力等级:DN20 3.连接形式:粘接 | 个 | 16
68 | 给、排水附(配)件 | 1.名称:地面冲洗水龙头(含真空破坏器) 2.规格、压力等级:DN25 3.连接形式:粘接 | 个 | 11
69 | 螺纹阀门 | 1.名称:大气型真空破坏器 2.规格、压力等级:DN20 3.连接形式:螺纹连接 | 个 | 1
70 | 水表 | 1.名称:水表组 2.型号、规格:DN65 3.连接形式:法兰连接 4.附件配置:含1水表（旋翼式智能水表(配套EDC模块),MODBUS RTU通讯）、1闸阀、1可挠曲橡胶接头 | 组 | 1
71 | 螺纹阀门 | 1.名称:截止阀 2.规格、压力等级:DN15 3.连接形式:螺纹连接 | 个 | 1
72 | 螺纹阀门 | 1.名称:截止阀 2.规格、压力等级:DN20 3.连接形式:螺纹连接 | 个 | 6
73 | 螺纹阀门 | 1.名称:截止阀 2.规格、压力等级:DN25 3.连接形式:螺纹连接 | 个 | 21
74 | 螺纹阀门 | 1.名称:截止阀 2.规格、压力等级:DN32 3.连接形式:螺纹连接 | 个 | 9
75 | 螺纹阀门 | 1.名称:截止阀 2.规格、压力等级:DN40 3.连接形式:螺纹连接 | 个 | 2
76 | 螺纹阀门 | 1.名称:截止阀 2.规格、压力等级:DN50 3.连接形式:螺纹连接 | 个 | 6
77 | 补偿器 | 1.名称:波纹管伸缩节 2.规格、压力等级:DN40 3.连接形式:法兰连接 | 个 | 1
78 | 螺纹阀门 | 1.名称:自动排气阀（含配套截止阀） 2.规格、压力等级:DN20 3.连接形式:螺纹连接 | 个 | 1
79 | 螺纹阀门 | 1.名称:角阀 2.规格、压力等级:DN15 3.连接形式:螺纹连接 | 个 | 1
80 | 螺纹阀门 | 1.名称:角阀 2.规格、压力等级:DN20 3.连接形式:螺纹连接 | 个 | 6
81 | 螺纹阀门 | 1.名称:角阀 2.规格、压力等级:DN25 3.连接形式:螺纹连接 | 个 | 11
82 | 焊接法兰阀门 | 1.名称:闸阀 2.规格、压力等级:DN65 3.连接形式:法兰连接 | 个 | 5
83 | 焊接法兰阀门 | 1.名称:闸阀 2.规格、压力等级:DN100 3.连接形式:法兰连接 | 个 | 1
84 | 焊接法兰阀门 | 1.名称:闸阀 2.规格、压力等级:DN150 3.连接形式:法兰连接 | 个 | 1
2.1.3) | 加压生产自来水系统
85 | 除污器(过滤器） | 1.名称:Y型过滤器 2.规格、压力等级:DN150 3.连接形式:法兰连接 | 个 | 1
86 | 倒流防止器 | 1.名称:倒流防止器 2.规格、压力等级:DN150 3.连接形式:法兰连接 | 套 | 1
87 | 螺纹阀门 | 1.名称:大气型真空破坏器 2.规格、压力等级:DN20 3.连接形式:螺纹连接 | 个 | 1
88 | 水表 | 1.名称:水表组 2.型号、规格:DN150 3.连接形式:法兰连接 4.附件配置:含1水表（旋翼式智能水表(配套EDC模块),MODBUS RTU通讯）、1闸阀、1可挠曲橡胶接头 | 组 | 1
89 | 螺纹阀门 | 1.名称:截止阀 2.规格、压力等级:DN25 3.连接形式:螺纹连接 | 个 | 15
90 | 螺纹阀门 | 1.名称:截止阀 2.规格、压力等级:DN32 3.连接形式:螺纹连接 | 个 | 5
91 | 螺纹阀门 | 1.名称:截止阀 2.规格、压力等级:DN50 3.连接形式:螺纹连接 | 个 | 7
92 | 补偿器 | 1.名称:波纹管伸缩节 2.规格、压力等级:DN80 3.连接形式:法兰连接 | 个 | 1
93 | 螺纹阀门 | 1.名称:自动排气阀（含配套截止阀） 2.规格、压力等级:DN20 3.连接形式:螺纹连接 | 个 | 1
94 | 螺纹阀门 | 1.名称:角阀 2.规格、压力等级:DN25 3.连接形式:螺纹连接 | 个 | 1
95 | 焊接法兰阀门 | 1.名称:闸阀 2.规格、压力等级:DN65 3.连接形式:法兰连接 | 个 | 2
96 | 焊接法兰阀门 | 1.名称:闸阀 2.规格、压力等级:DN80 3.连接形式:法兰连接 | 个 | 5
97 | 焊接法兰阀门 | 1.名称:闸阀 2.规格、压力等级:DN150 3.连接形式:法兰连接 | 个 | 4
2.2) | 排水工程
2.2.1) | 压力排水系统
98 | 潜水泵 | 1.名称:货梯集水井潜水泵 2.型号:WQ2130-205 3.规格:流量Q=18m3/h,扬程H=0.20MPa,电机功率2.2KW 4.其他说明:含检查接线、水位信号器安装 | 台 | 2
99 | 潜水泵 | 1.名称:消防电梯集水井潜水泵 2.型号:WQ2175-207 3.规格:流量Q=36m3/h,扬程H=0.24MPa,电机功率4KW 4.其他说明:含检查接线、水位信号器安装等 | 台 | 2
（二） | 包工包料
1) | 防雷接地系统
100 | 等电位端子箱、测试板 | 1.名称:测试端子 2.做法详见图集15D501(断接卡不需要断开,可直接焊接连接) | 块 | 6
101 | 等电位端子箱、测试板 | 1.名称:辅助等电位联结箱SEB 2.做法详见图集15D502 | 台 | 64
102 | 等电位端子箱、测试板 | 1.名称:电动汽车充电桩辅助等电位联结箱 2.做法详见图集15D502 | 台 | 1
103 | 等电位端子箱、测试板 | 1.名称:总等电位联结箱MEB 2.做法详见图集15D502 | 台 | 1
104 | 均压环 | 1.名称:均压环 2.安装形式:结构圈梁钢筋应连成闭合环路 | m | 1103.32
105 | 均压环 | 1.名称:基础接地线 2.安装形式:利用地粱底部的两根大于φ16主筋做为接地体 | m | 779.26
106 | 接地母线 | 1.名称:接地母线 2.规格:40*4不锈钢扁钢 | m | 444.07
107 | 接地母线 | 1.名称:接地母线 2.规格:40*4镀锌扁钢 | m | 1011.9
108 | 接地母线 | 1.名称:接地母线 2.规格:25*4镀锌扁钢 | m | 380.05
109 | 接地母线 | 1.名称:接地母线 2.规格:Ф10镀锌圆钢 | m | 51.95
110 | 避雷网 | 1.名称:接闪带 2.规格:Ф12热镀锌圆钢 3.安装形式:沿女儿墙敷设 | m | 1276.24
111 | 避雷针 | 1.名称:接闪杆 2.规格:Ф12热镀锌圆钢 L=500mm 3.安装形式、高度:做法详见图集15D501 | 根 | 16
112 | 避雷引下线 | 1.名称:引下线 2.安装形式:利用钢筋混凝土构架立柱(墙)对角两条主钢筋(φ≥16mm) | m | 846
113 | 接地跨接 | 1.名称:接地跨接 2.安装形式:柱主筋与圈梁钢筋焊接 | 处 | 132
114 | 接地装置调试 | 1.名称:接地网系统装置调试 | 系统 | 1
2) | 电气工程
115 | 桥架 | 1.名称:弱电桥架 2.规格:100×50 3.材质:热镀锌钢制 4.盖板、隔板、三通、弯头等配件综合考虑在主材内 | m | 5.93
116 | 桥架 | 1.名称:弱电桥架 2.规格:200×100 3.材质:热镀锌钢制 4.盖板、隔板、三通、弯头等配件综合考虑在主材内 | m | 117.4
117 | 桥架 | 1.名称:强电桥架 2.规格:100×50 3.材质:热镀锌钢制 4.盖板、隔板、三通、弯头等配件综合考虑在主材内 | m | 286.94
118 | 桥架 | 1.名称:强电桥架 2.规格:150×75 3.材质:热镀锌钢制 4.盖板、隔板、三通、弯头等配件综合考虑在主材内 | m | 116.22
119 | 桥架 | 1.名称:强电桥架 2.规格:200×150 3.材质:热镀锌钢制 4.盖板、隔板、三通、弯头等配件综合考虑在主材内 | m | 81.35
120 | 桥架 | 1.名称:强电桥架 2.规格:300×150 3.材质:热镀锌钢制 4.盖板、隔板、三通、弯头等配件综合考虑在主材内 | m | 39.32
121 | 桥架 | 1.名称:消防强电桥架 2.规格:100×50 3.材质:热镀锌钢制 4.盖板、隔板、三通、弯头等配件综合考虑在主材内 | m | 78.66
122 | 桥架 | 1.名称:消防强电耐火桥架 2.规格:150×75 3.材质:封闭式热镀锌钢制，涂防火漆 4.盖板、隔板、三通、弯头等配件综合考虑在主材内 | m | 40.22
123 | 桥架 | 1.名称:强电桥架 2.规格:100×50 3.材质:304不锈钢 4.盖板、隔板、三通、弯头等配件综合考虑在主材内 | m | 187.84
124 | 桥架 | 1.名称:强电桥架 2.规格:150×75 3.材质:304不锈钢 4.盖板、隔板、三通、弯头等配件综合考虑在主材内 | m | 45.2
125 | 桥架 | 1.名称:强电桥架 2.规格:300×150 3.材质:304不锈钢 4.盖板、隔板、三通、弯头等配件综合考虑在主材内 | m | 33.63
126 | 桥架 | 1.名称:消防桥架 2.规格:100×50 3.材质:304不锈钢 4.盖板、隔板、三通、弯头等配件综合考虑在主材内 | m | 53.14
127 | 铁构件 | 1.名称:桥架支架制作、安装 2.材质:型钢 3.刷漆要求:除微锈，刷樟丹,灰色调和漆各二道 | kg | 1500
128 | 防火堵洞 | 1.名称:防火封堵 2.材质:防火胶泥、耐火隔板、填料阻火包或防火帽等 3.部位:桥架穿越防火分区楼板、隔墙等处 | 处 | 50
129 | 配管 | 1.名称:电气配管 2.材质:PC 3.规格:DN20 4.配置形式:明敷 5.其他说明:含过路盒供安等 | m | 31.69
130 | 配管 | 1.名称:电气配管 2.材质:PC 3.规格:DN40 4.配置形式:明敷 5.其他说明:含过路盒供安等 | m | 15.06
131 | 配管 | 1.名称:电气配管 2.材质:PC 3.规格:DN20 4.配置形式:暗敷 5.其他说明:含过路盒供安等 | m | 8899.41
132 | 配管 | 1.名称:电气配管 2.材质:PC（重型） 3.规格:DN20 4.配置形式:暗敷 5.其他说明:含过路盒供安等 | m | 842.35
133 | 配管 | 1.名称:电气配管 2.材质:PC 3.规格:DN25 4.配置形式:暗敷 5.其他说明:含过路盒供安等 | m | 20
134 | 配管 | 1.名称:电气配管 2.材质:PC 3.规格:DN32 4.配置形式:暗敷 5.其他说明:含过路盒供安等 | m | 491.76
135 | 配管 | 1.名称:电气配管 2.材质:PC（重型） 3.规格:DN32 4.配置形式:暗敷 5.其他说明:含过路盒供安等 | m | 27.86
136 | 配管 | 1.名称:电气配管 2.材质:PC 3.规格:DN40 4.配置形式:暗敷 5.其他说明:含过路盒供安等 | m | 195.59
137 | 配管 | 1.名称:电气配管 2.材质:PC 3.规格:DN50 4.配置形式:暗敷 5.其他说明:含过路盒供安等 | m | 8.5
138 | 配管 | 1.名称:电气配管 2.材质:SC 3.规格:DN20 4.配置形式:暗敷 5.其他说明:含过路盒供安等 | m | 6.6
139 | 配管 | 1.名称:电气配管 2.材质:SC 3.规格:DN32 4.配置形式:暗敷 5.其他说明:含过路盒供安等 | m | 48.59
140 | 配管 | 1.名称:电气配管 2.材质:JDG 3.规格:DN20 4.配置形式:暗敷 5.其他说明:含过路盒供安等 | m | 82.3
141 | 配管 | 1.名称:电气配管 2.材质:包塑金属软管 3.规格:DN20 4.配置形式:明敷、吊顶内综合考虑 | m | 44.6
142 | 凿（压)槽 | 1.名称:砖墙凿槽、刨沟及填补 2.规格:DN20以内 | m | 3500
143 | 凿（压)槽 | 1.名称:砖墙凿槽、刨沟及填补 2.规格:DN32以内 | m | 200
144 | 凿（压)槽 | 1.名称:砖墙凿槽、刨沟及填补 2.规格:DN50以内 | m | 80
145 | 接线盒 | 1.名称:接线盒、开关盒 2.材质:钢制 3.规格:86型 4.安装形式:暗敷 | 个 | 100
146 | 接线盒 | 1.名称:接线盒、开关盒 2.材质:塑料 3.规格:86型 4.安装形式:暗敷 | 个 | 1500
147 | 电气穿通板 | 1.名称:电气穿通板 2.规格:5mm厚止水钢板，焊接2*2根DN150镀锌钢管 | 块 | 2
148 | 电气穿通板 | 1.名称:电气穿通板 2.规格:5mm厚止水钢板，焊接7*2根DN150镀锌钢管 | 块 | 1
149 | 配线 | 1.名称:电气配线 2.配线形式:管内、线槽穿线综合考虑 3.规格:BV-2.5 4.材质:铜芯绝缘导线 | m | 29933.81
150 | 配线 | 1.名称:电气配线 2.配线形式:管内、线槽穿线综合考虑 3.规格:NH-BV-2.5 4.材质:铜芯绝缘导线 | m | 649.45
151 | 配线 | 1.名称:电气配线 2.配线形式:管内、线槽穿线综合考虑 3.规格:ZR-BV-2.5 4.材质:铜芯绝缘导线 | m | 180.57
152 | 电力电缆 | 1.名称:矿物绝缘电缆 2.规格:BTTRZ-4×25+1×16 3.材质:铜芯 4.包括压铜接线端子 | m | 70.89
153 | 电力电缆 | 1.名称:矿物绝缘电缆 2.规格:BTTRZ-5×6 3.材质:铜芯 4.包括压铜接线端子 | m | 68.31
154 | 电力电缆 | 1.名称:电力电缆 2.规格:ZR-YJV-3×2.5 3.材质:铜芯 4.包括压铜接线端子 | m | 10.25
155 | 电力电缆 | 1.名称:电力电缆 2.规格:ZR-YJV-5×2.5 3.材质:铜芯 4.包括压铜接线端子 | m | 10.25
156 | 电力电缆 | 1.名称:电力电缆 2.规格:NH-YJV-5×4 3.材质:铜芯 4.包括压铜接线端子 | m | 15.44
157 | 电力电缆 | 1.名称:电力电缆 2.规格:NH-YJV-5×2.5 3.材质:铜芯 4.包括压铜接线端子 | m | 34
158 | 电力电缆 | 1.名称:电力电缆 2.规格:WDZ-YJY-5×10 3.材质:铜芯 4.包括压铜接线端子 | m | 50.33
159 | 电力电缆 | 1.名称:电力电缆 2.规格:YJV-3×6 3.材质:铜芯 4.包括压铜接线端子 | m | 250.45
160 | 电力电缆 | 1.名称:电力电缆 2.规格:YJV-4×25+1×16 3.材质:铜芯 4.包括压铜接线端子 | m | 121.49
161 | 电力电缆 | 1.名称:电力电缆 2.规格:YJV-4×35+1×16 3.材质:铜芯 4.包括压铜接线端子 | m | 17.71
162 | 电力电缆 | 1.名称:电力电缆 2.规格:YJV-5×4 3.材质:铜芯 4.包括压铜接线端子 | m | 911.43
163 | 电力电缆 | 1.名称:电力电缆 2.规格:YJV-5×6 3.材质:铜芯 4.包括压铜接线端子 | m | 280.51
164 | 电力电缆 | 1.名称:电力电缆 2.规格:YJV-5×10 3.材质:铜芯 4.包括压铜接线端子 | m | 93.43
165 | 电力电缆 | 1.名称:电力电缆 2.规格:YJV-5×16 3.材质:铜芯 4.包括压铜接线端子 | m | 185.97
166 | 控制电缆 | 1.名称:控制电缆（卷帘门控制按钮） 2.规格:KVV-4×1.5 3.材质:铜芯 | m | 99.11
167 | 电力电缆头 | 1.名称:电力电缆头制作安装 2.规格:50mm2 | 个 | 6
168 | 电力电缆头 | 1.名称:电力电缆头制作安装 2.规格:70mm2 | 个 | 2
169 | 电力电缆头 | 1.名称:电力电缆头制作安装 2.规格:95mm2 | 个 | 4
170 | 电力电缆头 | 1.名称:电力电缆头制作安装 2.规格:120mm2 | 个 | 2
171 | 电力电缆头 | 1.名称:矿物绝缘电力电缆头制作安装 2.规格:70mm2 | 个 | 4
172 | 普通灯具 | 1.名称:LED泛光灯（防潮防腐型） 2.规格:50W 3.安装形式:距地面1.5/3m安装 | 套 | 14
173 | 普通灯具 | 1.名称:LED泛光灯（IP65） 2.规格:50W 3.安装形式:距屋面3.5m安装 | 套 | 1
174 | 普通灯具 | 1.名称:LED泛光灯（IP65） 2.规格:100W 3.安装形式:距屋面3.5m安装 | 套 | 2
175 | 荧光灯 | 1.名称:T8直管LED灯(单管) 2.规格:1×18W-1×1800LM 3.安装形式:距地3.5m吊装,层高不足3.5米时吸顶安装 | 套 | 3
176 | 荧光灯 | 1.名称:T8直管LED灯(单管,壁装) 2.规格:1×18W-1×1800LM 3.安装形式:距地面3m壁装 | 套 | 180
177 | 荧光灯 | 1.名称:T8直管LED灯(单管,壁装,防潮防腐型) 2.规格:1×18W-1×1800LM 3.安装形式:距地面3m壁装 | 套 | 16
178 | 荧光灯 | 1.名称:T8直管LED灯(单管,防潮防腐型) 2.规格:1×18W-1×1800LM 3.安装形式:距地3.5m吊装,层高不足3.5米时吸顶安装 | 套 | 59
179 | 荧光灯 | 1.名称:T8直管LED灯(双管) 2.规格:2×18W-2×1800LM 3.安装形式:距地3.5m吊装,层高不足3.5米时吸顶安装 | 套 | 40
180 | 荧光灯 | 1.名称:T8直管LED灯(双管,壁装) 2.规格:2×18W-2×1800LM 3.安装形式:距地面3m壁装 | 套 | 4
181 | 荧光灯 | 1.名称:T8直管LED灯(双管,壁装,防潮防腐型) 2.规格:2×18W-2×1800LM 3.安装形式:距地面3m壁装 | 套 | 10
182 | 荧光灯 | 1.名称:T8直管LED灯(双管,壁装,防潮防腐型) 2.规格:2×22W 3.安装形式:距地面3m壁装 | 套 | 18
183 | 荧光灯 | 1.名称:T8直管LED灯(双管,防潮防腐型) 2.规格:2×18W-2×1800LM 3.安装形式:距地3.5m吊装,层高不足3.5米时吸顶安装 | 套 | 166
184 | 荧光灯 | 1.名称:T8直管LED灯(三管) 2.规格:3×18W-3×1800LM 3.安装形式:距地3.5m吊装,层高不足3.5米时吸顶安装 | 套 | 6
185 | 普通灯具 | 1.名称:墙上座灯(LED) 2.规格:1×8W-800LM 3.安装形式:明装(门框上方0.2m) | 套 | 4
186 | 一般路灯 | 1.名称:壁装挑臂LED灯(防潮防腐型) 2.规格:50W-5000LM 3.安装形式:距地面3.5m壁装 | 套 | 155
187 | 一般路灯 | 1.名称:壁装挑臂LED灯(防爆型) 2.规格:50W-5000LM 3.安装形式:距地面3.5m壁装 | 套 | 1
188 | 工厂灯 | 1.名称:广照型LED工矿灯(防潮防腐型) 2.规格:50W-5000LM 3.安装形式:距地3.5m吊装 | 套 | 368
189 | 照明开关 | 1.名称:单联单控开关（防潮防腐型） 2.规格:220V-10A 3.安装方式:墙上暗装H=1.3m | 个 | 49
190 | 照明开关 | 1.名称:单联双控开关（防潮防腐型） 2.规格:220V-10A 3.安装方式:墙上暗装H=1.3m | 个 | 12
191 | 照明开关 | 1.名称:双联单控开关（防潮防腐型） 2.规格:220V-10A 3.安装方式:墙上暗装H=1.3m | 个 | 48
192 | 照明开关 | 1.名称:双联双控开关（防潮防腐型） 2.规格:220V-10A 3.安装方式:墙上暗装H=1.3m | 个 | 15
193 | 照明开关 | 1.名称:三联单控开关（防潮防腐型） 2.规格:220V-10A 3.安装方式:墙上暗装H=1.3m | 个 | 23
194 | 照明开关 | 1.名称:三联双控开关（防潮防腐型） 2.规格:220V-10A 3.安装方式:墙上暗装H=1.3m | 个 | 2
195 | 照明开关 | 1.名称:四联单控开关（防潮防腐型） 2.规格:220V-10A 3.安装方式:墙上暗装H=1.3m | 个 | 18
196 | 照明开关 | 1.名称:四联双控开关（防潮防腐型） 2.规格:220V-10A 3.安装方式:墙上暗装H=1.3m | 个 | 2
197 | 照明开关 | 1.名称:红外声光控延时开关（防潮防腐型） 2.规格:220V-10A 3.安装方式:墙上暗装H=1.3m | 个 | 137
198 | 插座 | 1.名称:二、三极安全型插座 2.规格:220V-10A 3.安装方式:墙上暗装H=0.3m | 个 | 2
199 | 插座 | 1.名称:二、三极安全型插座(防潮防腐型) 2.规格:220V-10A（带防溅盖板） 3.安装方式:墙上暗装H=1.3m | 个 | 64
200 | 插座 | 1.名称:预留空调插座 2.规格:220V-16A 3.安装方式:详见图纸 | 个 | 9
201 | 送配电装置系统 | 1.名称:送配电装置系统 2.电压等级(kV):1kV以下交流供电系统调试(综合) | 系统 | 10
3) | 给排水工程
3.1) | 给水工程
3.1.1) | 接厂区管廊内市政自来水给水管
202 | 塑料管 | 1.安装部位:管廊 2.介质:给水 3.材质、规格:PE给水管DN25(SDR11、压力等级不小于1.25MPa)及配件 4.连接形式:热熔承插连接或锁紧型承插式连接 5.压力试验及吹、洗设计要求:水压冲洗、消毒 6.其他说明：含管卡、管件或支吊架的供安等 | m | 19.66
203 | 塑料管 | 1.安装部位:管廊 2.介质:给水 3.材质、规格:PE给水管DN100(SDR11、压力等级不小于1.25MPa)及配件 4.连接形式:电熔承插连接或电熔鞍型连接 5.压力试验及吹、洗设计要求:水压冲洗、消毒 6.其他说明：含管卡、管件或支吊架的供安等 | m | 11.76
204 | 塑料管 | 1.安装部位:管廊 2.介质:给水 3.材质、规格:PE给水管DN80(SDR11、压力等级不小于1.25MPa)及配件 4.连接形式:电熔承插连接或电熔鞍型连接 5.压力试验及吹、洗设计要求:水压冲洗、消毒 6.其他说明：含管卡、管件或支吊架的供安等 | m | 11.86
205 | 塑料管 | 1.安装部位:管廊 2.介质:给水 3.材质、规格:PE给水管DN100(SDR11、压力等级不小于1.25MPa)及配件 4.连接形式:电熔承插连接或电熔鞍型连接 5.压力试验及吹、洗设计要求:水压冲洗、消毒 6.其他说明：含管卡、管件或支吊架的供安等 | m | 12.15
206 | 塑料管 | 1.安装部位:管廊 2.介质:给水 3.材质、规格:PE给水管DN150(SDR11、压力等级不小于1.25MPa)及配件 4.连接形式:电熔承插连接或电熔鞍型连接 5.压力试验及吹、洗设计要求:水压冲洗、消毒 6.其他说明：含管卡、管件或支吊架的供安等 | m | 80.5
207 | 塑料管 | 1.安装部位:室内 2.介质:给水 3.材质、规格:PP-R给水管DN25(S5系列,压力等级1.25MPa)及配件 4.连接形式:热熔连接 5.压力试验及吹、洗设计要求:水压冲洗、消毒 6.其他说明：含管卡、管件或支吊架的供安等 | m | 0.25
208 | 塑料管 | 1.安装部位:室内 2.介质:给水 3.材质、规格:PVC-U管DN25(SDR17、压力等级1.25MPa)及配件 4.连接形式:粘接 5.压力试验及吹、洗设计要求:水压冲洗、消毒 6.其他说明：含管卡、管件或支吊架的供安等 | m | 0.22
209 | 复合管 | 1.安装部位:室内 2.介质:给水 3.材质、规格:钢塑复合管DN25 4.连接形式:丝扣连接 5.刷漆要求:刷樟丹二道,环氧沥青或氯磺化聚乙烯漆二道进行防腐处理 6.冲洗要求:管道消毒、冲洗 7.其他说明：含管件供安等 | m | 88.41
210 | 管道支架 | 1.名称:管道支架制作、安装（塑料管道） 2.材质:型钢 3.刷漆要求:刷樟丹,灰色调和漆各二道 | kg | 150
211 | 管道支架 | 1.名称:管道支架制作、安装（金属管道） 2.材质:型钢 3.刷漆要求:环氧富锌底涂料2遍70μm,环氧云铁中间涂料1遍70μm,丙烯酸聚氨酯面涂料3遍100μm,共240μm | kg | 100
212 | 套管 | 1.名称:过墙过楼板钢套管制作、安装 2.规格:DN20（穿管管径） 3.包括安装、填塞密封材料、堵洞 | 个 | 1
213 | 套管 | 1.名称:过墙过楼板钢套管制作、安装 2.规格:DN25（穿管管径） 3.包括安装、填塞密封材料、堵洞 | 个 | 1
214 | 套管 | 1.名称:刚性防水套管制作、安装 2.规格:DN50（穿管管径） 3.包括安装、填塞密封材料、堵洞 | 个 | 1
215 | 套管 | 1.名称:刚性防水套管制作、安装 2.规格:DN75（穿管管径） 3.包括安装、填塞密封材料、堵洞 | 个 | 1
3.1.2) | 加压生活自来水系统
216 | 塑料管 | 1.安装部位:管廊 2.介质:给水 3.材质、规格:PE给水管DN65(SDR11、压力等级不小于1.25MPa)及配件 4.连接形式:电熔承插连接或电熔鞍型连接 5.压力试验及吹、洗设计要求:水压冲洗、消毒 6.其他说明：含管卡、管件或支吊架的供安等 | m | 1.65
217 | 塑料管 | 1.安装部位:管廊 2.介质:给水 3.材质、规格:PE给水管DN150(SDR11、压力等级不小于1.25MPa)及配件 4.连接形式:电熔承插连接或电熔鞍型连接 5.压力试验及吹、洗设计要求:水压冲洗、消毒 6.其他说明：含管卡、管件或支吊架的供安等 | m | 90.52
218 | 塑料管 | 1.安装部位:室内 2.介质:给水 3.材质、规格:PVC-U管DN15(SDR17、压力等级1.25MPa)及配件 4.连接形式:粘接 5.压力试验及吹、洗设计要求:水压冲洗、消毒 6.其他说明：含管卡、管件或支吊架的供安等 | m | 11.08
219 | 塑料管 | 1.安装部位:室内 2.介质:给水 3.材质、规格:PVC-U管DN20(SDR17、压力等级1.25MPa)及配件 4.连接形式:粘接 5.压力试验及吹、洗设计要求:水压冲洗、消毒 6.其他说明：含管卡、管件或支吊架的供安等 | m | 193.55
220 | 塑料管 | 1.安装部位:室内 2.介质:给水 3.材质、规格:PVC-U管DN25(SDR17、压力等级1.25MPa)及配件 4.连接形式:粘接 5.压力试验及吹、洗设计要求:水压冲洗、消毒 6.其他说明：含管卡、管件或支吊架的供安等 | m | 342.7
221 | 塑料管 | 1.安装部位:室内 2.介质:给水 3.材质、规格:PVC-U管DN32(SDR17、压力等级1.25MPa)及配件 4.连接形式:粘接 5.压力试验及吹、洗设计要求:水压冲洗、消毒 6.其他说明：含管卡、管件或支吊架的供安等 | m | 271.58
222 | 塑料管 | 1.安装部位:室内 2.介质:给水 3.材质、规格:PVC-U管DN40(SDR17、压力等级1.25MPa)及配件 4.连接形式:粘接 5.压力试验及吹、洗设计要求:水压冲洗、消毒 6.其他说明：含管卡、管件或支吊架的供安等 | m | 65
223 | 塑料管 | 1.安装部位:室内 2.介质:给水 3.材质、规格:PVC-U管DN50(SDR17、压力等级1.25MPa)及配件 4.连接形式:粘接 5.压力试验及吹、洗设计要求:水压冲洗、消毒 6.其他说明：含管卡、管件或支吊架的供安等 | m | 87.91
224 | 复合管 | 1.安装部位:室内 2.介质:给水 3.材质、规格:钢塑复合管DN20 4.连接形式:丝扣连接 5.刷漆要求:刷樟丹二道,环氧沥青或氯磺化聚乙烯漆二道进行防腐处理 6.冲洗要求:管道消毒、冲洗 7.其他说明：含管件供安等 | m | 12.15
225 | 复合管 | 1.安装部位:室内 2.介质:给水 3.材质、规格:钢塑复合管DN25 4.连接形式:丝扣连接 5.刷漆要求:刷樟丹二道,环氧沥青或氯磺化聚乙烯漆二道进行防腐处理 6.冲洗要求:管道消毒、冲洗 7.其他说明：含管件供安等 | m | 48.83
226 | 复合管 | 1.安装部位:室内 2.介质:给水 3.材质、规格:钢塑复合管DN32 4.连接形式:丝扣连接 5.刷漆要求:刷樟丹二道,环氧沥青或氯磺化聚乙烯漆二道进行防腐处理 6.冲洗要求:管道消毒、冲洗 7.其他说明：含管件供安等 | m | 50.1
227 | 复合管 | 1.安装部位:室内 2.介质:给水 3.材质、规格:钢塑复合管DN40 4.连接形式:丝扣连接 5.刷漆要求:刷樟丹二道,环氧沥青或氯磺化聚乙烯漆二道进行防腐处理 6.冲洗要求:管道消毒、冲洗 7.其他说明：含管件供安等 | m | 16.22
228 | 复合管 | 1.安装部位:室内 2.介质:给水 3.材质、规格:钢塑复合管DN50 4.连接形式:丝扣连接 5.刷漆要求:刷樟丹二道,环氧沥青或氯磺化聚乙烯漆二道进行防腐处理 6.冲洗要求:管道消毒、冲洗 7.其他说明：含管件供安等 | m | 4.45
229 | 复合管 | 1.安装部位:室内 2.介质:给水 3.材质、规格:钢塑复合管DN65 4.连接形式:沟槽式卡箍连接 5.刷漆要求:刷樟丹二道,环氧沥青或氯磺化聚乙烯漆二道进行防腐处理 6.冲洗要求:管道消毒、冲洗 7.其他说明：含管件供安等 | m | 49.83
230 | 管道支架 | 1.名称:管道支架制作、安装（塑料管道） 2.材质:型钢 3.刷漆要求:刷樟丹,灰色调和漆各二道 | kg | 1200
231 | 管道支架 | 1.名称:管道支架制作、安装（金属管道） 2.材质:型钢 3.刷漆要求:环氧富锌底涂料2遍70μm,环氧云铁中间涂料1遍70μm,丙烯酸聚氨酯面涂料3遍100μm,共240μm | kg | 200
232 | 套管 | 1.名称:过墙过楼板钢套管制作、安装 2.规格:DN15（穿管管径） 3.包括安装、填塞密封材料、堵洞 | 个 | 1
233 | 套管 | 1.名称:过墙过楼板钢套管制作、安装 2.规格:DN20（穿管管径） 3.包括安装、填塞密封材料、堵洞 | 个 | 8
234 | 套管 | 1.名称:过墙过楼板钢套管制作、安装 2.规格:DN25（穿管管径） 3.包括安装、填塞密封材料、堵洞 | 个 | 7
235 | 套管 | 1.名称:过墙过楼板钢套管制作、安装 2.规格:DN32（穿管管径） 3.包括安装、填塞密封材料、堵洞 | 个 | 1
236 | 套管 | 1.名称:过墙过楼板钢套管制作、安装 2.规格:DN40（穿管管径） 3.包括安装、填塞密封材料、堵洞 | 个 | 2
237 | 套管 | 1.名称:过墙过楼板钢套管制作、安装 2.规格:DN50（穿管管径） 3.包括安装、填塞密封材料、堵洞 | 个 | 1
238 | 套管 | 1.名称:过墙过楼板钢套管制作、安装 2.规格:DN65（穿管管径） 3.包括安装、填塞密封材料、堵洞 | 个 | 4
239 | 套管 | 1.名称:刚性防水套管制作、安装 2.规格:DN150（穿管管径） 3.包括安装、填塞密封材料、堵洞 | 个 | 2
3.1.3) | 加压生产自来水系统
240 | 塑料管 | 1.安装部位:管廊 2.介质:给水 3.材质、规格:PE给水管DN100(SDR11、压力等级不小于1.25MPa)及配件 4.连接形式:电熔承插连接或电熔鞍型连接 5.压力试验及吹、洗设计要求:水压冲洗、消毒 6.其他说明：含管卡、管件或支吊架的供安等 | m | 42.79
241 | 塑料管 | 1.安装部位:管廊 2.介质:给水 3.材质、规格:PE给水管DN150(SDR11、压力等级不小于1.25MPa)及配件 4.连接形式:电熔承插连接或电熔鞍型连接 5.压力试验及吹、洗设计要求:水压冲洗、消毒 6.其他说明：含管卡、管件或支吊架的供安等 | m | 13.51
242 | 塑料管 | 1.安装部位:室内 2.介质:给水 3.材质、规格:PVC-U管DN25(SDR17、压力等级1.25MPa)及配件 4.连接形式:粘接 5.压力试验及吹、洗设计要求:水压冲洗、消毒 6.其他说明：含管卡、管件或支吊架的供安等 | m | 227.72
243 | 塑料管 | 1.安装部位:室内 2.介质:给水 3.材质、规格:PVC-U管DN32(SDR17、压力等级1.25MPa)及配件 4.连接形式:粘接 5.压力试验及吹、洗设计要求:水压冲洗、消毒 6.其他说明：含管卡、管件或支吊架的供安等 | m | 115.77
244 | 塑料管 | 1.安装部位:室内 2.介质:给水 3.材质、规格:PVC-U管DN40(SDR17、压力等级1.25MPa)及配件 4.连接形式:粘接 5.压力试验及吹、洗设计要求:水压冲洗、消毒 6.其他说明：含管卡、管件或支吊架的供安等 | m | 20.55
245 | 塑料管 | 1.安装部位:室内 2.介质:给水 3.材质、规格:PVC-U管DN50(SDR17、压力等级1.25MPa)及配件 4.连接形式:粘接 5.压力试验及吹、洗设计要求:水压冲洗、消毒 6.其他说明：含管卡、管件或支吊架的供安等 | m | 127.99
246 | 塑料管 | 1.安装部位:室内 2.介质:给水 3.材质、规格:PVC-U管DN65(SDR17、压力等级1.25MPa)及配件 4.连接形式:粘接 5.压力试验及吹、洗设计要求:水压冲洗、消毒 6.其他说明：含管卡、管件或支吊架的供安等 | m | 52.85
247 | 塑料管 | 1.安装部位:室内 2.介质:给水 3.材质、规格:PVC-U管DN80(SDR17、压力等级1.25MPa)及配件 4.连接形式:粘接 5.压力试验及吹、洗设计要求:水压冲洗、消毒 6.其他说明：含管卡、管件或支吊架的供安等 | m | 82.61
248 | 塑料管 | 1.安装部位:室内 2.介质:给水 3.材质、规格:PVC-U管DN100(SDR17、压力等级1.25MPa)及配件 4.连接形式:粘接 5.压力试验及吹、洗设计要求:水压冲洗、消毒 6.其他说明：含管卡、管件或支吊架的供安等 | m | 18.15
249 | 塑料管 | 1.安装部位:室内 2.介质:给水 3.材质、规格:PVC-U管DN150(SDR17、压力等级1.25MPa)及配件 4.连接形式:粘接 5.压力试验及吹、洗设计要求:水压冲洗、消毒 6.其他说明：含管卡、管件或支吊架的供安等 | m | 92.42
250 | 复合管 | 1.安装部位:室内 2.介质:给水 3.材质、规格:钢塑复合管DN20 4.连接形式:丝扣连接 5.刷漆要求:刷樟丹二道,环氧沥青或氯磺化聚乙烯漆二道进行防腐处理 6.冲洗要求:管道消毒、冲洗 7.其他说明：含管件供安等 | m | 0.5
251 | 复合管 | 1.安装部位:室内 2.介质:给水 3.材质、规格:钢塑复合管DN25 4.连接形式:丝扣连接 5.刷漆要求:刷樟丹二道,环氧沥青或氯磺化聚乙烯漆二道进行防腐处理 6.冲洗要求:管道消毒、冲洗 7.其他说明：含管件供安等 | m | 3.45
252 | 复合管 | 1.安装部位:室内 2.介质:给水 3.材质、规格:钢塑复合管DN32 4.连接形式:丝扣连接 5.刷漆要求:刷樟丹二道,环氧沥青或氯磺化聚乙烯漆二道进行防腐处理 6.冲洗要求:管道消毒、冲洗 7.其他说明：含管件供安等 | m | 5.63
253 | 复合管 | 1.安装部位:室内 2.介质:给水 3.材质、规格:钢塑复合管DN50 4.连接形式:丝扣连接 5.刷漆要求:刷樟丹二道,环氧沥青或氯磺化聚乙烯漆二道进行防腐处理 6.冲洗要求:管道消毒、冲洗 7.其他说明：含管件供安等 | m | 12.65
254 | 复合管 | 1.安装部位:室内 2.介质:给水 3.材质、规格:钢塑复合管DN65 4.连接形式:沟槽式卡箍连接 5.刷漆要求:刷樟丹二道,环氧沥青或氯磺化聚乙烯漆二道进行防腐处理 6.冲洗要求:管道消毒、冲洗 7.其他说明：含管件供安等 | m | 14.5
255 | 复合管 | 1.安装部位:室内 2.介质:给水 3.材质、规格:钢塑复合管DN80 4.连接形式:沟槽式卡箍连接 5.刷漆要求:刷樟丹二道,环氧沥青或氯磺化聚乙烯漆二道进行防腐处理 6.冲洗要求:管道消毒、冲洗 7.其他说明：含管件供安等 | m | 2.93
256 | 复合管 | 1.安装部位:室内 2.介质:给水 3.材质、规格:钢塑复合管DN150 4.连接形式:沟槽式卡箍连接 5.刷漆要求:刷樟丹二道,环氧沥青或氯磺化聚乙烯漆二道进行防腐处理 6.冲洗要求:管道消毒、冲洗 7.其他说明：含管件供安等 | m | 32.69
257 | 管道支架 | 1.名称:管道支架制作、安装（塑料管道） 2.材质:型钢 3.刷漆要求:刷樟丹,灰色调和漆各二道 | kg | 900
258 | 管道支架 | 1.名称:管道支架制作、安装（金属管道） 2.材质:型钢 3.刷漆要求:环氧富锌底涂料2遍70μm,环氧云铁中间涂料1遍70μm,丙烯酸聚氨酯面涂料3遍100μm,共240μm | kg | 100
259 | 套管 | 1.名称:过墙过楼板钢套管制作、安装 2.规格:DN25（穿管管径） 3.包括安装、填塞密封材料、堵洞 | 个 | 3
260 | 套管 | 1.名称:过墙过楼板钢套管制作、安装 2.规格:DN32（穿管管径） 3.包括安装、填塞密封材料、堵洞 | 个 | 1
261 | 套管 | 1.名称:过墙过楼板钢套管制作、安装 2.规格:DN50（穿管管径） 3.包括安装、填塞密封材料、堵洞 | 个 | 6
262 | 套管 | 1.名称:过墙过楼板钢套管制作、安装 2.规格:DN65（穿管管径） 3.包括安装、填塞密封材料、堵洞 | 个 | 10
263 | 套管 | 1.名称:过墙过楼板钢套管制作、安装 2.规格:DN150（穿管管径） 3.包括安装、填塞密封材料、堵洞 | 个 | 1
3.1.4) | 中水给水系统
264 | 塑料管 | 1.安装部位:管廊 2.介质:给水 3.材质、规格:PE给水管DN200(SDR11、压力等级不小于1.25MPa)及配件 4.连接形式:电熔承插连接或电熔鞍型连接 5.压力试验及吹、洗设计要求:水压冲洗、消毒 6.其他说明：含管卡、管件或支吊架的供安等 | m | 32.14
3.1.5) | 保温、防结露措施
265 | 管道绝热 | 1.绝热材料品种:带铝箔橡塑防结露绝热层 2.绝热厚度:15mm 3.部位:室内吊顶内敷设的给排水管道(除已做保温管道、消防管道和嵌墙安装管道外) | m3 | 2
266 | 管道绝热 | 1.绝热材料品种:自带0.5mm压花玻纤布铝箔的泡沫橡塑管壳保温层(B1难燃),橡塑管壳导热系数为0.034w/(m.k) 2.绝热厚度:40mm 3.管道外径:＜DN100 4.部位:室内安装的给水管道及阀门附件 | m3 | 21.26
267 | 管道绝热 | 1.绝热材料品种:自带0.5mm压花玻纤布铝箔的泡沫橡塑管壳保温层(B1难燃),橡塑管壳导热系数为0.034w/(m.k) 2.绝热厚度:50mm 3.管道外径:＜DN100 4.部位:屋面或室外明露安装的给水管道及阀门附件 | m3 | 0.1
268 | 管道绝热 | 1.绝热材料品种:泡沫橡塑管壳保温层(B1难燃),橡塑管壳导热系数为0.034w/(m.k) 2.绝热厚度:40mm 3.管道外径:≥DN100 4.部位:室内安装的给水管道及阀门附件 | m3 | 4.19
269 | 管道绝热 | 1.绝热材料品种:泡沫橡塑管壳保温层(B1难燃),橡塑管壳导热系数为0.034w/(m.k) 2.绝热厚度:50mm 3.管道外径:≥DN100 4.部位:屋面或室外明露安装的给水管道及阀门附件 | m3 | 0.1
270 | 防潮层、保护层 | 1.材料:不锈钢薄板 2.厚度:0.3mm 3.部位:给水管道、阀门附件和水表 | m2 | 80
271 | 阀门绝热 | 1.绝热材料品种:自带0.5mm压花玻纤布铝箔的泡沫橡塑管壳保温层(B1难燃),橡塑管壳导热系数为0.034w/(m.k) 2.绝热厚度:40mm 3.阀门规格:DN50以下 4.部位:室内安装、屋面或室外明露安装的阀门附件 | 个 | 125
272 | 阀门绝热 | 1.绝热材料品种:泡沫橡塑管壳保温层(B1难燃),橡塑管壳导热系数为0.034w/(m.k) 2.绝热厚度:40mm 3.阀门规格:DN150以下 4.部位:室内安装、屋面或室外明露安装的阀门附件 | 个 | 22
3.2) | 排水工程
3.2.1) | 雨水系统
273 | 塑料管 | 1.安装部位:室内 2.介质:雨水 3.材质、规格:加厚硬聚氯乙烯管(PVC-U)DN75 4.连接形式:承插粘接式 5.其他说明：含管卡、管件或支吊架的供安等 | m | 19.05
274 | 塑料管 | 1.安装部位:室内 2.介质:雨水 3.材质、规格:加厚硬聚氯乙烯管(PVC-U)DN100 4.连接形式:承插粘接式 5.其他说明：含管卡、管件或支吊架的供安等 | m | 138.96
275 | 塑料管 | 1.安装部位:室内 2.介质:雨水 3.材质、规格:加厚硬聚氯乙烯管(PVC-U)DN150 4.连接形式:承插粘接式 5.其他说明：含管卡、管件或支吊架的供安等 | m | 212.18
276 | 塑料管 | 1.安装部位:室内 2.介质:雨水 3.材质、规格:硬聚氯乙烯管(PVC-U)DN75 4.连接形式:承插粘接式 5.其他说明：含管卡、管件或支吊架的供安等 | m | 28.8
277 | 塑料管 | 1.安装部位:室内 2.介质:雨水 3.材质、规格:硬聚氯乙烯管(PVC-U)DN80 4.连接形式:承插粘接式 5.其他说明：含管卡、管件或支吊架的供安等 | m | 1.5
278 | 塑料管 | 1.安装部位:室内 2.介质:雨水 3.材质、规格:硬聚氯乙烯管(PVC-U)DN100 4.连接形式:承插粘接式 5.其他说明：含管卡、管件或支吊架的供安等 | m | 421
279 | 塑料管 | 1.安装部位:室内 2.介质:雨水 3.材质、规格:硬聚氯乙烯管(PVC-U)DN150 4.连接形式:承插粘接式 5.其他说明：含管卡、管件或支吊架的供安等 | m | 564.58
280 | 给、排水附(配)件 | 1.名称:87型雨水斗（不锈钢） 2.型号、规格:DN75 | 个 | 8
281 | 给、排水附(配)件 | 1.名称:87型雨水斗（不锈钢） 2.型号、规格:DN100 | 个 | 17
282 | 给、排水附(配)件 | 1.名称:87型雨水斗（不锈钢） 2.型号、规格:DN150 | 个 | 19
283 | 给、排水附(配)件 | 1.名称:侧排雨水斗（不锈钢） 2.型号、规格:DN100 | 个 | 10
284 | 给、排水附(配)件 | 1.名称:雨水簸箕 2.型号、规格:400*300*200 3.材质:C25混凝土配Ф4(双向)中距150 | 个 | 16
285 | 给、排水附(配)件 | 1.名称:阻火圈 2.型号、规格:DN100 | 个 | 66
286 | 给、排水附(配)件 | 1.名称:阻火圈 2.型号、规格:DN150 | 个 | 84
287 | 给、排水附(配)件 | 1.名称:排水管扫除口 2.材质:PVC 3.型号、规格:DN100 | 个 | 10
288 | 给、排水附(配)件 | 1.名称:排水管扫除口 2.材质:PVC 3.型号、规格:DN150 | 个 | 2
289 | 套管 | 1.名称:过墙过楼板钢套管制作、安装 2.规格:DN75（穿管管径） 3.包括安装、填塞密封材料、堵洞 | 个 | 4
290 | 套管 | 1.名称:过墙过楼板钢套管制作、安装 2.规格:DN100（穿管管径） 3.包括安装、填塞密封材料、堵洞 | 个 | 73
291 | 套管 | 1.名称:过墙过楼板钢套管制作、安装 2.规格:DN150（穿管管径） 3.包括安装、填塞密封材料、堵洞 | 个 | 105
292 | 套管 | 1.名称:刚性防水套管制作、安装 2.规格:DN80（穿管管径） 3.包括安装、填塞密封材料、堵洞 | 个 | 1
293 | 套管 | 1.名称:刚性防水套管制作、安装 2.规格:DN100（穿管管径） 3.包括安装、填塞密封材料、堵洞 | 个 | 8
294 | 套管 | 1.名称:刚性防水套管制作、安装 2.规格:DN150（穿管管径） 3.包括安装、填塞密封材料、堵洞 | 个 | 7
3.2.2) | 污水系统
295 | 塑料管 | 1.安装部位:室内 2.介质:生活污水 3.材质、规格:加厚硬聚氯乙烯管(PVC-U)DN100 4.连接形式:承插粘接式 5.其他说明：含管卡、管件或支吊架的供安等 | m | 64.13
296 | 塑料管 | 1.安装部位:室内 2.介质:生活污水 3.材质、规格:加厚硬聚氯乙烯管(PVC-U)DN200 4.连接形式:承插粘接式 5.其他说明：含管卡、管件或支吊架的供安等 | m | 1.06
297 | 塑料管 | 1.安装部位:室内 2.介质:生活污水 3.材质、规格:硬聚氯乙烯管(PVC-U)DN100 4.连接形式:承插粘接式 5.其他说明：含管卡、管件或支吊架的供安等 | m | 47.1
298 | 给、排水附(配)件 | 1.名称:阻火圈 2.型号、规格:DN100 | 个 | 9
299 | 套管 | 1.名称:过墙过楼板钢套管制作、安装 2.规格:DN100（穿管管径） 3.包括安装、填塞密封材料、堵洞 | 个 | 8
300 | 套管 | 1.名称:刚性防水套管制作、安装 2.规格:DN100（穿管管径） 3.包括安装、填塞密封材料、堵洞 | 个 | 8
301 | 套管 | 1.名称:刚性防水套管制作、安装 2.规格:DN350 3.包括安装、填塞密封材料、堵洞 | 个 | 1
3.2.3) | 压力排水系统
302 | 塑料管 | 1.安装部位:室内 2.介质:压力排水 3.材质、规格:化工管(UPVC)DN65 4.连接形式:承插粘接式 5.其他说明：含管卡、管件或支吊架的供安等 | m | 23.9
303 | 塑料管 | 1.安装部位:室内 2.介质:压力排水 3.材质、规格:化工管(UPVC)DN80 4.连接形式:承插粘接式 5.其他说明：含管卡、管件或支吊架的供安等 | m | 73.8
304 | 塑料管 | 1.安装部位:室内 2.介质:压力排水 3.材质、规格:化工管(UPVC)DN100 4.连接形式:承插粘接式 5.其他说明：含管卡、管件或支吊架的供安等 | m | 25.95
305 | 软接头(软管） | 1.名称:可挠曲橡胶接头 2.规格、压力等级:DN65 3.连接形式:法兰连接 | 个 | 2
306 | 软接头(软管） | 1.名称:可挠曲橡胶接头 2.规格、压力等级:DN80 3.连接形式:法兰连接 | 个 | 2
307 | 焊接法兰阀门 | 1.名称:污水专用止回阀 2.规格、压力等级:DN65 3.连接形式:法兰连接 | 个 | 2
308 | 焊接法兰阀门 | 1.名称:污水专用止回阀 2.规格、压力等级:DN80 3.连接形式:法兰连接 | 个 | 2
309 | 焊接法兰阀门 | 1.名称:衬氟塑料蝶阀 2.规格、压力等级:DN65 3.连接形式:法兰连接 | 个 | 2
310 | 焊接法兰阀门 | 1.名称:衬氟塑料蝶阀 2.规格、压力等级:DN80 3.连接形式:法兰连接 | 个 | 2
311 | 压力仪表 | 1.名称:压力表 2.型号:详见图纸 3.压力表弯材质、规格:详见图纸 | 台 | 4
312 | 套管 | 1.名称:刚性防水套管制作、安装 2.规格:DN80（穿管管径） 3.包括安装、填塞密封材料、堵洞 | 个 | 1
313 | 套管 | 1.名称:刚性防水套管制作、安装 2.规格:DN100（穿管管径） 3.包括安装、填塞密封材料、堵洞 | 个 | 3
3.2.4) | 废水系统
314 | 塑料管 | 1.安装部位:室内 2.介质:生活废水 3.材质、规格:加厚硬聚氯乙烯管(PVC-U)DN50 4.连接形式:承插粘接式 5.其他说明：含管卡、管件或支吊架的供安等 | m | 12.69
315 | 塑料管 | 1.安装部位:室内 2.介质:生活废水 3.材质、规格:加厚硬聚氯乙烯管(PVC-U)DN75 4.连接形式:承插粘接式 5.其他说明：含管卡、管件或支吊架的供安等 | m | 0.5
316 | 塑料管 | 1.安装部位:室内 2.介质:生活废水 3.材质、规格:硬聚氯乙烯管(PVC-U)DN50 4.连接形式:承插粘接式 5.其他说明：含管卡、管件或支吊架的供安等 | m | 51.53
317 | 塑料管 | 1.安装部位:室内 2.介质:生活废水 3.材质、规格:硬聚氯乙烯管(PVC-U)DN75 4.连接形式:承插粘接式 5.其他说明：含管卡、管件或支吊架的供安等 | m | 39.1
318 | 给、排水附(配)件 | 1.名称:沉箱二次排水侧排PVC地漏 2.型号、规格:DN50 | 个 | 1
319 | 套管 | 1.名称:过墙过楼板钢套管制作、安装 2.规格:DN50（穿管管径） 3.包括安装、填塞密封材料、堵洞 | 个 | 15
320 | 套管 | 1.名称:过墙过楼板钢套管制作、安装 2.规格:DN75（穿管管径） 3.包括安装、填塞密封材料、堵洞 | 个 | 7
321 | 套管 | 1.名称:刚性防水套管制作、安装 2.规格:DN50（穿管管径） 3.包括安装、填塞密封材料、堵洞 | 个 | 1
322 | 套管 | 1.名称:刚性防水套管制作、安装 2.规格:DN75（穿管管径） 3.包括安装、填塞密封材料、堵洞 | 个 | 1
3.2.5) | 电梯基坑排水系统
323 | 镀锌钢管 | 1.安装部位:室内 2.介质:压力排水 3.规格、压力等级:内外热镀锌钢管DN100 4.连接形式:丝扣连接 | m | 4.7
324 | 其他构件 | 1.名称:厚砼包封 2.构件的类型:电梯基坑预埋钢管周边150mm 3.混凝土强度等级:C20 | m3 | 0.51
325 | 止水翼环焊接 | 1.名称:翼环焊接 2.规格:详见图纸 | 处 | 4
二 | 综合楼
（一） | 包工不包料
1) | 电气工程
326 | 配电箱 | 1.名称:公共照明箱 ALT1 2.元器件配置:详见图纸 3.安装方式:详图纸要求 4.接线端子材质、规格:含端子接线 | 台 | 1
327 | 配电箱 | 1.名称:公共照明箱 ALT2 2.元器件配置:详见图纸 3.安装方式:详图纸要求 4.接线端子材质、规格:含端子接线 | 台 | 1
328 | 配电箱 | 1.名称:公共照明箱 ALT3 2.元器件配置:详见图纸 3.安装方式:详图纸要求 4.接线端子材质、规格:含端子接线 | 台 | 1
329 | 配电箱 | 1.名称:变电所配电箱 BDALE 2.元器件配置:详见图纸 3.安装方式:详图纸要求 4.接线端子材质、规格:含端子接线 | 台 | 1
330 | 配电箱 | 1.名称:室外污水提升泵配电箱 WSAP 2.元器件配置:详见图纸 3.安装方式:详图纸要求 4.接线端子材质、规格:含端子接线 | 台 | 1
331 | 配电箱 | 1.名称:室外雨水回收动力预留箱 zYSAP 2.元器件配置:详见图纸 3.安装方式:详图纸要求 4.接线端子材质、规格:含端子接线 | 台 | 1
332 | 配电箱 | 1.名称:柴发机房配电箱 cfAT 2.元器件配置:详见图纸 3.安装方式:详图纸要求 4.接线端子材质、规格:含端子接线 | 台 | 1
333 | 配电箱 | 1.名称:柴发电源配电箱 cfZAPe 2.元器件配置:详见图纸 3.安装方式:详图纸要求 4.接线端子材质、规格:含端子接线 | 台 | 1
334 | 配电箱 | 1.名称:消控室配电箱 XFAT 2.元器件配置:详见图纸 3.安装方式:详图纸要求 4.接线端子材质、规格:含端子接线 | 台 | 1
335 | 配电箱 | 1.名称:消防总配电箱 ZAPE1 2.元器件配置:详见图纸 3.安装方式:详图纸要求 4.接线端子材质、规格:含端子接线 | 台 | 1
336 | 配电箱 | 1.名称:消防总配电箱 ZAPE2 2.元器件配置:详见图纸 3.安装方式:详图纸要求 4.接线端子材质、规格:含端子接线 | 台 | 1
337 | 配电箱 | 1.名称:照明配电箱 1AL1 2.元器件配置:详见图纸 3.安装方式:详图纸要求 4.接线端子材质、规格:含端子接线 | 台 | 1
338 | 配电箱 | 1.名称:照明配电箱 1AL2 2.元器件配置:详见图纸 3.安装方式:详图纸要求 4.接线端子材质、规格:含端子接线 | 台 | 1
339 | 配电箱 | 1.名称:照明配电箱 1AL3 2.元器件配置:详见图纸 3.安装方式:详图纸要求 4.接线端子材质、规格:含端子接线 | 台 | 1
340 | 配电箱 | 1.名称:照明配电箱 1AL4 2.元器件配置:详见图纸 3.安装方式:详图纸要求 4.接线端子材质、规格:含端子接线 | 台 | 1
341 | 配电箱 | 1.名称:照明配电箱 2AL 2.元器件配置:详见图纸 3.安装方式:详图纸要求 4.接线端子材质、规格:含端子接线 | 台 | 1
342 | 配电箱 | 1.名称:照明配电箱 3AL 2.元器件配置:详见图纸 3.安装方式:详图纸要求 4.接线端子材质、规格:含端子接线 | 台 | 1
343 | 配电箱 | 1.名称:照明配电箱 4AL 2.元器件配置:详见图纸 3.安装方式:详图纸要求 4.接线端子材质、规格:含端子接线 | 台 | 1
344 | 配电箱 | 1.名称:照明配电箱 5AL 2.元器件配置:详见图纸 3.安装方式:详图纸要求 4.接线端子材质、规格:含端子接线 | 台 | 1
345 | 配电箱 | 1.名称:照明配电箱 6AL 2.元器件配置:详见图纸 3.安装方式:详图纸要求 4.接线端子材质、规格:含端子接线 | 台 | 1
346 | 配电箱 | 1.名称:照明配电箱 7AL 2.元器件配置:详见图纸 3.安装方式:详图纸要求 4.接线端子材质、规格:含端子接线 | 台 | 1
347 | 配电箱 | 1.名称:照明配电箱 8AL 2.元器件配置:详见图纸 3.安装方式:详图纸要求 4.接线端子材质、规格:含端子接线 | 台 | 1
348 | 配电箱 | 1.名称:照明配电箱 9AL 2.元器件配置:详见图纸 3.安装方式:详图纸要求 4.接线端子材质、规格:含端子接线 | 台 | 1
349 | 配电箱 | 1.名称:照明配电箱 10AL 2.元器件配置:详见图纸 3.安装方式:详图纸要求 4.接线端子材质、规格:含端子接线 | 台 | 1
350 | 配电箱 | 1.名称:照明配电箱 11AL 2.元器件配置:详见图纸 3.安装方式:详图纸要求 4.接线端子材质、规格:含端子接线 | 台 | 1
351 | 配电箱 | 1.名称:照明配电箱 12AL 2.元器件配置:详见图纸 3.安装方式:详图纸要求 4.接线端子材质、规格:含端子接线 | 台 | 1
352 | 配电箱 | 1.名称:电梯配电箱 APET 2.元器件配置:详见图纸 3.安装方式:详图纸要求 4.接线端子材质、规格:含端子接线 | 台 | 1
353 | 配电箱 | 1.名称:电梯配电箱 APT 2.元器件配置:详见图纸 3.安装方式:详图纸要求 4.接线端子材质、规格:含端子接线 | 台 | 1
354 | 配电箱 | 1.名称:照明配电箱 ALa 2.元器件配置:详见图纸 3.安装方式:详图纸要求 4.接线端子材质、规格:含端子接线 | 台 | 311
355 | 配电箱 | 1.名称:照明配电箱 ALb 2.元器件配置:详见图纸 3.安装方式:详图纸要求 4.接线端子材质、规格:含端子接线 | 台 | 9
356 | 配电箱 | 1.名称:照明配电箱 ALc 2.元器件配置:详见图纸 3.安装方式:详图纸要求 4.接线端子材质、规格:含端子接线 | 台 | 8
357 | 配电箱 | 1.名称:照明配电箱 ALd 2.元器件配置:详见图纸 3.安装方式:详图纸要求 4.接线端子材质、规格:含端子接线 | 台 | 8
358 | 配电箱 | 1.名称:电缆T接箱 2.元器件配置:详见图纸 3.安装方式:详图纸要求 4.接线端子材质、规格:含端子接线 | 台 | 8
359 | 控制箱 | 1.名称:潜污泵配电箱 cfBAP 2.元器件配置:详见图纸 3.安装方式:详图纸要求 4.接线端子材质、规格:含端子接线 | 台 | 1
360 | 电力电缆 | 1.名称:矿物绝缘电缆 2.规格:BTTRZ-4×50+1×25 3.材质:铜芯 | m | 221.08
361 | 电力电缆 | 1.名称:矿物绝缘电缆 2.规格:BTTRZ-4×120+1×70 3.材质:铜芯 | m | 150.78
362 | 电力电缆 | 1.名称:矿物绝缘电缆 2.规格:BTTRZ-3×185+1×95 3.材质:铜芯 | m | 57.28
363 | 电力电缆 | 1.名称:电力电缆 2.规格:ZR-YJV-4×150+1×70 3.材质:铜芯 | m | 517.84
364 | 电力电缆 | 1.名称:电力电缆 2.规格:WDZ-BYJ-4×95+1×50 3.材质:铜芯 | m | 14.4
365 | 电力电缆 | 1.名称:电力电缆 2.规格:WDZ-YJY-3×70+2×35 3.材质:铜芯 | m | 262.54
366 | 电力电缆 | 1.名称:电力电缆 2.规格:WDZ-YJY-3×120+2×70 3.材质:铜芯 | m | 294.7
367 | 电力电缆 | 1.名称:电力电缆 2.规格:WDZ-YJY-3×150+2×70 3.材质:铜芯 | m | 115.18
368 | 电力电缆 | 1.名称:电力电缆 2.规格:WDZ-YJY-4×50+1×25 3.材质:铜芯 | m | 103.77
369 | 电力电缆 | 1.名称:电力电缆 2.规格:WDZ-YJY-4×95+1×50 3.材质:铜芯 | m | 4.8
370 | 电力电缆 | 1.名称:电力电缆 2.规格:WDZ-YJY-4×150+1×70 3.材质:铜芯 | m | 36.38
371 | 电力电缆 | 1.名称:电力电缆 2.规格:WDZ-YJY-4×185+1×95 3.材质:铜芯 | m | 480.75
372 | 控制电缆 | 1.名称:控制电缆（液位计电缆） 2.规格:JHS-4×1.5 3.材质:铜芯 4.其他说明:考虑材料由设备自带，仅计安装费 | m | 26.24
373 | 控制电缆 | 1.名称:控制电缆（水回收电缆） 2.规格:JHS-4×2.5 3.材质:铜芯 4.其他说明:考虑材料由设备自带，仅计安装费 | m | 18.65
374 | 控制电缆 | 1.名称:控制电缆（潜污泵电缆） 2.规格:水泵配套防水电缆 3.材质:铜芯 4.其他说明:考虑材料由设备自带，仅计安装费 | m | 26.24
2) | 给排水工程
2.1) | 给水工程
2.1.1) | 冷给水系统
375 | 除污器(过滤器） | 1.名称:Y型过滤器 2.规格、压力等级:DN20 3.连接形式:螺纹连接 | 个 | 1
376 | 倒流防止器 | 1.名称:倒流防止器 2.规格、压力等级:DN20 3.连接形式:螺纹连接 | 套 | 1
377 | 减压器 | 1.名称:可调节型减压阀(自带过滤器及压力表) 2.规格、压力等级:DN15 3.连接形式:螺纹连接 | 个 | 9
378 | 减压器 | 1.名称:可调节型减压阀(自带过滤器及压力表) 2.规格、压力等级:DN20 3.连接形式:螺纹连接 | 个 | 1
379 | 减压器 | 1.名称:可调节型减压阀(自带过滤器及压力表) 2.规格、压力等级:DN25 3.连接形式:螺纹连接 | 个 | 1
380 | 减压器 | 1.名称:可调节型减压阀(自带过滤器及压力表) 2.规格、压力等级:DN32 3.连接形式:螺纹连接 | 个 | 2
381 | 减压器 | 1.名称:可调节型减压阀(自带过滤器及压力表) 2.规格、压力等级:DN40 3.连接形式:螺纹连接 | 个 | 3
382 | 减压器 | 1.名称:可调节型减压阀(自带过滤器及压力表) 2.规格、压力等级:DN50 3.连接形式:螺纹连接 | 个 | 1
383 | 螺纹阀门 | 1.名称:截止阀 2.规格、压力等级:DN15 3.连接形式:螺纹连接 | 个 | 9
384 | 螺纹阀门 | 1.名称:截止阀 2.规格、压力等级:DN20 3.连接形式:螺纹连接 | 个 | 2
385 | 螺纹阀门 | 1.名称:截止阀 2.规格、压力等级:DN25 3.连接形式:螺纹连接 | 个 | 1
386 | 螺纹阀门 | 1.名称:截止阀 2.规格、压力等级:DN32 3.连接形式:螺纹连接 | 个 | 2
387 | 螺纹阀门 | 1.名称:截止阀 2.规格、压力等级:DN40 3.连接形式:螺纹连接 | 个 | 4
388 | 螺纹阀门 | 1.名称:截止阀 2.规格、压力等级:DN50 3.连接形式:螺纹连接 | 个 | 20
389 | 螺纹阀门 | 1.名称:自动排气阀（含配套截止阀） 2.规格、压力等级:DN15 3.连接形式:螺纹连接 | 个 | 22
390 | 焊接法兰阀门 | 1.名称:闸阀 2.规格、压力等级:DN80 3.连接形式:法兰连接 | 个 | 4
391 | 焊接法兰阀门 | 1.名称:电磁阀（冷水补水） 2.规格、压力等级:DN80 3.连接形式:法兰连接 | 个 | 1
392 | 软接头(软管） | 1.名称:可挠曲橡胶接头 2.规格、压力等级:DN80 3.连接形式:法兰连接 | 个 | 1
393 | 减压器 | 1.名称:可调节型减压阀(自带过滤器及压力表)（卫生间） 2.规格、压力等级:DN25 3.连接形式:螺纹连接 | 个 | 336
394 | 水表 | 1.名称:旋翼式智能水表（卫生间） 2.型号、规格:DN25 3.连接形式:螺纹连接 4.附件配置:含1水表(配套EDC模块),MODBUS RTU通讯0、1截止阀 | 组 | 336
395 | 水表 | 1.名称:旋翼式智能水表 2.型号、规格:DN15 3.连接形式:螺纹连接 4.附件配置:含1水表(配套EDC模块),MODBUS RTU通讯0、1截止阀 | 组 | 9
396 | 水表 | 1.名称:旋翼式智能水表 2.型号、规格:DN20 3.连接形式:螺纹连接 4.附件配置:含1水表(配套EDC模块),MODBUS RTU通讯0、1截止阀 | 组 | 1
397 | 水表 | 1.名称:旋翼式智能水表 2.型号、规格:DN25 3.连接形式:螺纹连接 4.附件配置:含1水表(配套EDC模块),MODBUS RTU通讯0、1截止阀 | 组 | 1
398 | 水表 | 1.名称:旋翼式智能水表 2.型号、规格:DN32 3.连接形式:螺纹连接 4.附件配置:含1水表(配套EDC模块),MODBUS RTU通讯0、1截止阀 | 组 | 2
399 | 水表 | 1.名称:旋翼式智能水表 2.型号、规格:DN40 3.连接形式:螺纹连接 4.附件配置:含1水表(配套EDC模块),MODBUS RTU通讯0、1截止阀 | 组 | 3
400 | 水表 | 1.名称:旋翼式智能水表 2.型号、规格:DN50 3.连接形式:螺纹连接 4.附件配置:含1水表(配套EDC模块),MODBUS RTU通讯0、1截止阀 | 组 | 1
401 | 水表 | 1.名称:旋翼式智能水表 2.型号、规格:DN80 3.连接形式:螺纹连接 4.附件配置:含1水表(配套EDC模块),MODBUS RTU通讯0、1闸阀 | 组 | 1
2.1.2) | 热给水系统
402 | 螺纹阀门 | 1.名称:截止阀 2.规格、压力等级:DN20 3.连接形式:螺纹连接 | 个 | 20
403 | 螺纹阀门 | 1.名称:截止阀 2.规格、压力等级:DN40 3.连接形式:螺纹连接 | 个 | 17
404 | 螺纹阀门 | 1.名称:泄水阀 2.规格、压力等级:DN40 3.连接形式:螺纹连接 | 个 | 1
405 | 焊接法兰阀门 | 1.名称:止回阀 2.规格、压力等级:DN80 3.连接形式:法兰连接 | 个 | 1
406 | 焊接法兰阀门 | 1.名称:电磁阀（热水回水） 2.规格、压力等级:DN80 3.连接形式:法兰连接 | 个 | 1
407 | 焊接法兰阀门 | 1.名称:闸阀 2.规格、压力等级:DN65 3.连接形式:法兰连接 | 个 | 2
408 | 焊接法兰阀门 | 1.名称:闸阀 2.规格、压力等级:DN80 3.连接形式:法兰连接 | 个 | 7
409 | 螺纹阀门 | 1.名称:自动排气阀（含配套截止阀） 2.规格、压力等级:DN15 3.连接形式:螺纹连接 | 个 | 3
410 | 减压器 | 1.名称:可调节型减压阀(自带过滤器及压力表)（卫生间） 2.规格、压力等级:DN25 3.连接形式:螺纹连接 | 个 | 336
411 | 水表 | 1.名称:旋翼式智能水表（卫生间） 2.型号、规格:DN25 3.连接形式:螺纹连接 4.附件配置:含1水表(配套EDC模块),MODBUS RTU通讯0、1截止阀 | 组 | 336
2.2) | 排水工程
2.2.1) | 压力排水系统
412 | 潜水泵 | 1.名称:废水排放泵房内集水坑潜水泵 2.型号:WQ2175-207 3.规格:流量Q=36m3/h,扬程H=0.24MPa,电机功率4KW 4.其他说明:含检查接线、水位信号器安装 | 台 | 2
（二） | 包工包料
1) | 防雷接地系统
413 | 等电位端子箱、测试板 | 1.名称:测试端子 2.做法详见图集15D501(断接卡不需要断开,可直接焊接连接) | 块 | 1
414 | 等电位端子箱、测试板 | 1.名称:辅助等电位联结箱SEB 2.做法详见图集15D502 | 台 | 386
415 | 等电位端子箱、测试板 | 1.名称:总等电位联结箱MEB 2.做法详见图集15D502 | 台 | 3
416 | 均压环 | 1.名称:均压环 2.安装形式:结构圈梁钢筋应连成闭合环路 | m | 851.65
417 | 均压环 | 1.名称:基础接地线 2.安装形式:利用地粱底部的两根大于φ16主筋做为接地体 | m | 724.77
418 | 接地母线 | 1.名称:接地母线 2.规格:40*4不锈钢扁钢 | m | 75.65
419 | 接地母线 | 1.名称:接地母线 2.规格:40*4镀锌扁钢 | m | 202.61
420 | 接地母线 | 1.名称:接地母线 2.规格:25*4镀锌扁钢 | m | 99.14
421 | 接地母线 | 1.名称:接地母线 2.规格:Ф10镀锌圆钢 | m | 103.9
422 | 避雷网 | 1.名称:接闪带 2.规格:Ф10热镀锌圆钢 3.安装形式:沿屋顶女儿墙敷设 | m | 1279.46
423 | 均压环 | 1.名称:利用不锈钢护栏做接闪器 2.规格:壁厚应不小于0.5mm 3.安装形式:采用不锈钢护栏作为接闪带处 | m | 178.36
424 | 避雷引下线 | 1.名称:引下线 2.安装形式:利用钢筋混凝土构架立柱(墙)对角两条主钢筋(φ≥16mm) | m | 864
425 | 接地跨接 | 1.名称:接地跨接 2.安装形式:柱主筋与圈梁钢筋焊接 | 处 | 72
426 | 接地跨接 | 1.名称:接地跨接 2.安装形式:桩基基础连接 | 处 | 54
427 | 配管 | 1.名称:电气配管 2.材质:SC 3.规格:DN20 4.配置形式:暗敷 5.其他说明:含过路盒供安等 | m | 50
428 | 配线 | 1.名称:电气配线 2.配线形式:管内穿线 3.规格:BVR-25 4.材质:铜芯绝缘导线 | m | 50
429 | 接地装置调试 | 1.名称:接地网系统装置调试 | 系统 | 1
2) | 电气工程
430 | 桥架 | 1.名称:强电桥架 2.规格:200×100 3.材质:热镀锌钢制 4.盖板、隔板、三通、弯头等配件综合考虑在主材内 | m | 690.46
431 | 桥架 | 1.名称:强电桥架 2.规格:250×100 3.材质:热镀锌钢制 4.盖板、隔板、三通、弯头等配件综合考虑在主材内 | m | 77
432 | 桥架 | 1.名称:强电桥架 2.规格:300×100 3.材质:热镀锌钢制 4.盖板、隔板、三通、弯头等配件综合考虑在主材内 | m | 4.5
433 | 桥架 | 1.名称:强电桥架 2.规格:400×100 3.材质:热镀锌钢制 4.盖板、隔板、三通、弯头等配件综合考虑在主材内 | m | 30.9
434 | 桥架 | 1.名称:强电桥架 2.规格:500×100 3.材质:热镀锌钢制 4.盖板、隔板、三通、弯头等配件综合考虑在主材内 | m | 56.99
435 | 桥架 | 1.名称:强电防火桥架 2.规格:200×100 3.材质:热镀锌钢制 4.盖板、隔板、三通、弯头等配件综合考虑在主材内 | m | 199.22
436 | 桥架 | 1.名称:强电防火桥架 2.规格:200×150 3.材质:热镀锌钢制 4.盖板、隔板、三通、弯头等配件综合考虑在主材内 | m | 14.52
437 | 桥架 | 1.名称:强电防火桥架 2.规格:300×100 3.材质:热镀锌钢制 4.盖板、隔板、三通、弯头等配件综合考虑在主材内 | m | 4.61
438 | 桥架 | 1.名称:强电桥架 2.规格:200×100 3.材质:304不锈钢 4.盖板、隔板、三通、弯头等配件综合考虑在主材内 | m | 26.68
439 | 铁构件 | 1.名称:桥架支架制作、安装 2.材质:型钢 3.刷漆要求:除微锈，刷樟丹,灰色调和漆各二道 | kg | 1500
440 | 防火堵洞 | 1.名称:防火封堵 2.材质:防火胶泥、耐火隔板、填料阻火包或防火帽等 3.部位:桥架穿越防火分区楼板、隔墙等处 | 处 | 67
441 | 防火隔板 | 1.名称:采用防火石膏板包封成闷顶 2.材质:16mm防火石膏板(耐火2h) 3.部位:详见图纸 | m2 | 10
442 | 配管 | 1.名称:电气配管 2.材质:SC 3.规格:DN15 4.配置形式:暗敷 5.其他说明:含过路盒供安等 | m | 1511.38
443 | 配管 | 1.名称:电气配管 2.材质:SC 3.规格:DN20 4.配置形式:暗敷 5.其他说明:含过路盒供安等 | m | 34.66
444 | 配管 | 1.名称:电气配管 2.材质:SC 3.规格:DN25 4.配置形式:暗敷 5.其他说明:含过路盒供安等 | m | 16.7
445 | 配管 | 1.名称:电气配管 2.材质:SC 3.规格:DN32 4.配置形式:暗敷 5.其他说明:含过路盒供安等 | m | 60.95
446 | 配管 | 1.名称:电气配管 2.材质:SC 3.规格:DN40 4.配置形式:暗敷 5.其他说明:含过路盒供安等 | m | 34.75
447 | 配管 | 1.名称:电气配管 2.材质:SC 3.规格:DN50 4.配置形式:暗敷 5.其他说明:含过路盒供安等 | m | 189.15
448 | 配管 | 1.名称:电气配管 2.材质:SC 3.规格:DN65 4.配置形式:暗敷 5.其他说明:含过路盒供安等 | m | 28.53
449 | 配管 | 1.名称:电气配管 2.材质:SC 3.规格:DN80 4.配置形式:暗敷 5.其他说明:含过路盒供安等 | m | 92.64
450 | 配管 | 1.名称:电气配管 2.材质:SC 3.规格:DN100 4.配置形式:暗敷 5.其他说明:含过路盒供安等 | m | 128.39
451 | 配管 | 1.名称:电气配管 2.材质:JDG 3.规格:DN15 4.配置形式:暗敷 5.其他说明:含过路盒供安等 | m | 22045.44
452 | 配管 | 1.名称:电气配管 2.材质:JDG 3.规格:DN20 4.配置形式:暗敷 5.其他说明:含过路盒供安等 | m | 4244.95
453 | 配管 | 1.名称:电气配管 2.材质:JDG 3.规格:DN25 4.配置形式:暗敷 5.其他说明:含过路盒供安等 | m | 2340.03
454 | 配管 | 1.名称:电气配管 2.材质:PVC 3.规格:DN20 4.配置形式:暗敷 5.其他说明:含过路盒供安等 | m | 23.95
455 | 配管 | 1.名称:电气配管 2.材质:PVC 3.规格:DN25 4.配置形式:暗敷 5.其他说明:含过路盒供安等 | m | 36.24
456 | 配管 | 1.名称:电气配管 2.材质:PVC 3.规格:DN50 4.配置形式:埋地 5.其他说明:含过路盒供安等 | m | 73.57
457 | 配管 | 1.名称:电气配管 2.材质:包塑金属软管 3.规格:DN20 4.配置形式:明敷、吊顶内综合考虑 | m | 44.6
458 | 接线盒 | 1.名称:接线盒、开关盒 2.材质:塑料 3.规格:86型 4.安装形式:暗敷 | 个 | 40
459 | 接线盒 | 1.名称:接线盒、开关盒 2.材质:钢制 3.规格:86型 4.安装形式:暗敷 | 个 | 6500
460 | 凿（压)槽 | 1.名称:砖墙凿槽、刨沟及填补 2.规格:DN20以内 | m | 3500
461 | 凿（压)槽 | 1.名称:砖墙凿槽、刨沟及填补 2.规格:DN32以内 | m | 200
462 | 凿（压)槽 | 1.名称:砖墙凿槽、刨沟及填补 2.规格:DN50以内 | m | 80
463 | 电气穿通板 | 1.名称:电气穿通板 2.规格:6mm厚止水钢板，焊接2*2根DN150+1*2根DN100镀锌钢管 | 块 | 1
464 | 电气穿通板 | 1.名称:电气穿通板 2.规格:6mm厚止水钢板，焊接1*2根DN150镀锌钢管 | 块 | 1
465 | 电气穿通板 | 1.名称:电气穿通板 2.规格:6mm厚止水钢板，焊接1*3根DN100镀锌钢管 | 块 | 1
466 | 配线 | 1.名称:电气配线 2.配线形式:管内、线槽穿线综合考虑 3.规格:WDZ-BYJ-2.5 4.材质:铜芯绝缘导线 | m | 73590.18
467 | 配线 | 1.名称:电气配线 2.配线形式:管内、线槽穿线综合考虑 3.规格:WDZ-BYJ-4 4.材质:铜芯绝缘导线 | m | 13974.69
468 | 配线 | 1.名称:电气配线 2.配线形式:管内、线槽穿线综合考虑 3.规格:WDZ-BYJ-6 4.材质:铜芯绝缘导线 | m | 34796.82
469 | 配线 | 1.名称:电气配线 2.配线形式:管内、线槽穿线综合考虑 3.规格:WDZN-BYJ-2.5 4.材质:铜芯绝缘导线 | m | 2043.52
470 | 配线 | 1.名称:电气配线 2.配线形式:管内、线槽穿线综合考虑 3.规格:WDZN-BYJ-4 4.材质:铜芯绝缘导线 | m | 46.27
471 | 电力电缆 | 1.名称:矿物绝缘电缆 2.规格:BTTRZ-5×10 3.材质:铜芯 4.包括压铜接线端子 | m | 82.2
472 | 电力电缆 | 1.名称:矿物绝缘电缆 2.规格:BTTRZ-5×16 3.材质:铜芯 4.包括压铜接线端子 | m | 432.29
473 | 电力电缆 | 1.名称:电力电缆 2.规格:WDZ-YJY-5×4 3.材质:铜芯 4.包括压铜接线端子 | m | 19.2
474 | 电力电缆 | 1.名称:电力电缆 2.规格:WDZ-YJY-5×6 3.材质:铜芯 4.包括压铜接线端子 | m | 142.58
475 | 电力电缆 | 1.名称:电力电缆 2.规格:WDZ-YJY-5×10 3.材质:铜芯 4.包括压铜接线端子 | m | 285.81
476 | 电力电缆 | 1.名称:电力电缆 2.规格:WDZ-YJY-5×16 3.材质:铜芯 4.包括压铜接线端子 | m | 195.84
477 | 电力电缆 | 1.名称:电力电缆 2.规格:WDZN-YJY-3×6 3.材质:铜芯 4.包括压铜接线端子 | m | 16.33
478 | 电力电缆 | 1.名称:电力电缆 2.规格:YJV-4×2.5 3.材质:铜芯 4.包括压铜接线端子 | m | 8.7
479 | 电力电缆 | 1.名称:电力电缆 2.规格:YJV-5×2.5 3.材质:铜芯 4.包括压铜接线端子 | m | 40.02
480 | 电力电缆头 | 1.名称:电力电缆头制作安装 2.规格:50mm2 | 个 | 6
481 | 电力电缆头 | 1.名称:电力电缆头制作安装 2.规格:70mm2 | 个 | 4
482 | 电力电缆头 | 1.名称:电力电缆头制作安装 2.规格:95mm2 | 个 | 8
483 | 电力电缆头 | 1.名称:电力电缆头制作安装 2.规格:120mm2 | 个 | 4
484 | 电力电缆头 | 1.名称:电力电缆头制作安装 2.规格:150mm2 | 个 | 8
485 | 电力电缆头 | 1.名称:电力电缆头制作安装 2.规格:185mm2 | 个 | 22
486 | 电力电缆头 | 1.名称:矿物绝缘电力电缆头制作安装 2.规格:50mm2 | 个 | 4
487 | 电力电缆头 | 1.名称:矿物绝缘电力电缆头制作安装 2.规格:120mm2 | 个 | 8
488 | 电力电缆头 | 1.名称:矿物绝缘电力电缆头制作安装 2.规格:185mm2 | 个 | 4
489 | 控制电缆 | 1.名称:电力控制电缆 2.规格:KVV-4×1.5 3.材质:铜芯 | m | 8.7
490 | 普通灯具 | 1.名称:LED条形灯 2.规格:10W LED 配驱动器 3.安装形式:吊装H＞2.5m | 套 | 231
491 | 普通灯具 | 1.名称:半球吸顶灯 2.规格:9W LED 配驱动器 3.安装形式:吸顶/嵌顶安装 | 套 | 328
492 | 普通灯具 | 1.名称:吸顶灯 2.规格:9W LED 配驱动器 3.安装形式:吸顶/嵌顶安装 | 套 | 55
493 | 普通灯具 | 1.名称:吸顶灯 2.规格:10W LED 配驱动器 3.安装形式:吸顶/嵌顶安装 | 套 | 35
494 | 普通灯具 | 1.名称:壁灯(简式T5灯管) 2.规格:12W LED 配驱动器 3.安装形式:下沿距地H>2.5m明装 | 套 | 55
495 | 普通灯具 | 1.名称:普通座灯 2.规格:1x13W 节能灯 3.安装形式:下沿距地H>2.5m明装 | 套 | 24
496 | 普通灯具 | 1.名称:普通防尘防水灯 2.规格:9W LED 配驱动器 3.安装形式:吸顶/嵌顶安装 | 套 | 336
497 | 荧光灯 | 1.名称:单管LED灯 2.规格:T5灯管 1x28W LED 3.安装形式:吸顶/嵌顶/吊装H>2.5m | 套 | 681
498 | 荧光灯 | 1.名称:单管LED灯兼做应急灯 2.规格:T5 1x28W 满足消防灯具要求(应急时间不小于180min) 3.安装形式:吸顶/嵌顶安装 | 套 | 26
499 | 荧光灯 | 1.名称:双管LED灯兼做应急灯 2.规格:T5 2x28W 满足消防灯具要求(应急时间不小于180min) 3.安装形式:吸顶/嵌顶安装 | 套 | 41
500 | 荧光灯 | 1.名称:壁装式单管LED灯兼做应急灯 2.规格:T5 1x28W 满足消防灯具要求(应急时间不小于180min) 3.安装形式:下沿距地H>2.5m明装 | 套 | 8
501 | 荧光灯 | 1.名称:防爆型单管LED灯兼做应急灯 2.规格:T5 1x28W 满足消防灯具要求(应急时间不小于180min) 3.安装形式:吸顶/嵌顶安装 | 套 | 1
502 | 照明开关 | 1.名称:单联单控翘板式开关 2.规格:10A250V(带光显示) 3.安装方式:距地0.65/1.3m暗装 | 个 | 349
503 | 照明开关 | 1.名称:双联单控翘板式开关 2.规格:10A250V(带光显示) 3.安装方式:距地0.65/1.3m暗装 | 个 | 715
504 | 照明开关 | 1.名称:三联单控翘板式开关 2.规格:10A250V(带光显示) 3.安装方式:距地1.3m暗装 | 个 | 1
505 | 照明开关 | 1.名称:智能带光控人体感应延时开关 2.规格:10A250V(带光显示) 3.安装方式:距地1.3m暗装/灯旁安装 | 个 | 157
506 | 插座 | 1.名称:2极+3极插座(安全型) 2.规格:10A250V 3.安装方式:距地0.3/0.9/2m暗装 | 个 | 2342
507 | 插座 | 1.名称:挂机插座 2.规格:16A250V(带开关) 3.安装方式:距地2.0m暗装 | 个 | 353
508 | 插座 | 1.名称:洗衣机插座(防溅水,安全型) 2.规格:10A250V(带开关) 3.安装方式:距地1.5m暗装 | 个 | 336
509 | 插座 | 1.名称:空调插座箱(安全型) 2.规格:16A380V 3.安装方式:距地0.3m暗装 | 个 | 3
510 | 插座 | 1.名称:防溅水插座(安全型) 2.规格:10A250V 3.安装方式:距地0.65/1.5m暗装 | 个 | 336
511 | 按钮 | 1.名称:声光报警 2.规格:自带24V开关电源 3.安装方式:距地2.2m暗装 | 个 | 8
512 | 按钮 | 1.名称:求救按钮 2.规格:自带24V开关电源 3.安装方式:距地0.5m暗装 | 个 | 16
513 | 送配电装置系统 | 1.名称:送配电装置系统 2.电压等级(kV):1kV以下交流供电系统调试(综合) | 系统 | 12
3) | 给排水工程
3.1) | 给水工程
3.1.1) | 冷给水系统
514 | 塑料管 | 1.安装部位:室内 2.介质:冷水 3.材质、规格:PP-R给水管DN15(S5系列,压力等级1.0MPa)及配件 4.连接形式:热熔连接 5.压力试验及吹、洗设计要求:水压冲洗、消毒 6.其他说明：含管卡、管件或支吊架的供安等 | m | 3271.07
515 | 塑料管 | 1.安装部位:室内 2.介质:冷水 3.材质、规格:PP-R给水管DN20(S5系列,压力等级1.0MPa)及配件 4.连接形式:热熔连接 5.压力试验及吹、洗设计要求:水压冲洗、消毒 6.其他说明：含管卡、管件或支吊架的供安等 | m | 2679.27
516 | 塑料管 | 1.安装部位:室内 2.介质:冷水 3.材质、规格:PP-R给水管DN25(S5系列,压力等级1.0MPa)及配件 4.连接形式:热熔连接 5.压力试验及吹、洗设计要求:水压冲洗、消毒 6.其他说明：含管卡、管件或支吊架的供安等 | m | 667.06
517 | 塑料管 | 1.安装部位:室内 2.介质:冷水 3.材质、规格:PP-R给水管DN32(S5系列,压力等级1.0MPa)及配件 4.连接形式:热熔连接 5.压力试验及吹、洗设计要求:水压冲洗、消毒 6.其他说明：含管卡、管件或支吊架的供安等 | m | 17.92
518 | 塑料管 | 1.安装部位:室内 2.介质:冷水 3.材质、规格:PP-R给水管DN40(S5系列,压力等级1.0MPa)及配件 4.连接形式:热熔连接 5.压力试验及吹、洗设计要求:水压冲洗、消毒 6.其他说明：含管卡、管件或支吊架的供安等 | m | 12.74
519 | 塑料管 | 1.安装部位:室内 2.介质:冷水 3.材质、规格:PP-R给水管DN50(S5系列,压力等级1.0MPa)及配件 4.连接形式:热熔连接 5.压力试验及吹、洗设计要求:水压冲洗、消毒 6.其他说明：含管卡、管件或支吊架的供安等 | m | 1.48
520 | 复合管 | 1.安装部位:室内 2.介质:冷水 3.材质、规格:钢塑复合管DN15 4.连接形式:丝扣连接 5.刷漆要求:刷樟丹二道,环氧沥青或氯磺化聚乙烯漆二道进行防腐处理 6.冲洗要求:管道消毒、冲洗 7.其他说明：含管件供安等 | m | 8.7
521 | 复合管 | 1.安装部位:室内 2.介质:冷水 3.材质、规格:钢塑复合管DN20 4.连接形式:丝扣连接 5.刷漆要求:刷樟丹二道,环氧沥青或氯磺化聚乙烯漆二道进行防腐处理 6.冲洗要求:管道消毒、冲洗 7.其他说明：含管件供安等 | m | 25.5
522 | 复合管 | 1.安装部位:室内 2.介质:冷水 3.材质、规格:钢塑复合管DN25 4.连接形式:丝扣连接 5.刷漆要求:刷樟丹二道,环氧沥青或氯磺化聚乙烯漆二道进行防腐处理 6.冲洗要求:管道消毒、冲洗 7.其他说明：含管件供安等 | m | 1
523 | 复合管 | 1.安装部位:室内 2.介质:冷水 3.材质、规格:钢塑复合管DN32 4.连接形式:丝扣连接 5.刷漆要求:刷樟丹二道,环氧沥青或氯磺化聚乙烯漆二道进行防腐处理 6.冲洗要求:管道消毒、冲洗 7.其他说明：含管件供安等 | m | 160.27
524 | 复合管 | 1.安装部位:室内 2.介质:冷水 3.材质、规格:钢塑复合管DN40 4.连接形式:丝扣连接 5.刷漆要求:刷樟丹二道,环氧沥青或氯磺化聚乙烯漆二道进行防腐处理 6.冲洗要求:管道消毒、冲洗 7.其他说明：含管件供安等 | m | 152.37
525 | 复合管 | 1.安装部位:室内 2.介质:冷水 3.材质、规格:钢塑复合管DN50 4.连接形式:丝扣连接 5.刷漆要求:刷樟丹二道,环氧沥青或氯磺化聚乙烯漆二道进行防腐处理 6.冲洗要求:管道消毒、冲洗 7.其他说明：含管件供安等 | m | 388.93
526 | 复合管 | 1.安装部位:室内 2.介质:冷水 3.材质、规格:钢塑复合管DN65 4.连接形式:沟槽式卡箍连接 5.刷漆要求:刷樟丹二道,环氧沥青或氯磺化聚乙烯漆二道进行防腐处理 6.冲洗要求:管道消毒、冲洗 7.其他说明：含管件供安等 | m | 1
527 | 复合管 | 1.安装部位:室内 2.介质:冷水 3.材质、规格:钢塑复合管DN80 4.连接形式:沟槽式卡箍连接 5.刷漆要求:刷樟丹二道,环氧沥青或氯磺化聚乙烯漆二道进行防腐处理 6.冲洗要求:管道消毒、冲洗 7.其他说明：含管件供安等 | m | 66.92
528 | 复合管 | 1.安装部位:室内 2.介质:冷水 3.材质、规格:钢塑复合管DN100 4.连接形式:沟槽式卡箍连接 5.刷漆要求:刷樟丹二道,环氧沥青或氯磺化聚乙烯漆二道进行防腐处理 6.冲洗要求:管道消毒、冲洗 7.其他说明：含管件供安等 | m | 12.53
529 | 复合管 | 1.安装部位:室内 2.介质:冷水 3.材质、规格:钢塑复合管DN150 4.连接形式:沟槽式卡箍连接 5.刷漆要求:刷樟丹二道,环氧沥青或氯磺化聚乙烯漆二道进行防腐处理 6.冲洗要求:管道消毒、冲洗 7.其他说明：含管件供安等 | m | 87.15
530 | 凿（压)槽 | 1.名称:砖墙凿槽、刨沟及填补 2.规格:DN20以内 | m | 1800
531 | 管道支架 | 1.名称:管道支架制作、安装 2.材质:型钢 3.刷漆要求:刷樟丹、灰色调和漆各二道 | kg | 2200
532 | 套管 | 1.名称:刚性防水套管制作、安装 2.规格:DN80（穿管管径） 3.包括安装、填塞密封材料、堵洞 | 个 | 1
533 | 套管 | 1.名称:过墙过楼板钢套管制作、安装 2.规格:DN20（穿管管径） 3.包括安装、填塞密封材料、堵洞 | 个 | 1
534 | 套管 | 1.名称:过墙过楼板钢套管制作、安装 2.规格:DN32（穿管管径） 3.包括安装、填塞密封材料、堵洞 | 个 | 21
535 | 套管 | 1.名称:过墙过楼板钢套管制作、安装 2.规格:DN40（穿管管径） 3.包括安装、填塞密封材料、堵洞 | 个 | 44
536 | 套管 | 1.名称:过墙过楼板钢套管制作、安装 2.规格:DN50（穿管管径） 3.包括安装、填塞密封材料、堵洞 | 个 | 108
537 | 套管 | 1.名称:过墙过楼板钢套管制作、安装 2.规格:DN80（穿管管径） 3.包括安装、填塞密封材料、堵洞 | 个 | 9
538 | 套管 | 1.名称:过墙过楼板钢套管制作、安装 2.规格:DN150（穿管管径） 3.包括安装、填塞密封材料、堵洞 | 个 | 3
3.1.2) | 热给水系统
539 | 塑料管 | 1.安装部位:室内 2.介质:热水 3.材质、规格:PP-R给水管DN15(S4系列,压力等级1.25MPa)及配件 4.连接形式:热熔连接 5.压力试验及吹、洗设计要求:水压冲洗、消毒 6.其他说明：含管卡、管件或支吊架的供安等 | m | 3907.22
540 | 塑料管 | 1.安装部位:室内 2.介质:热水 3.材质、规格:PP-R给水管DN20(S4系列,压力等级1.25MPa)及配件 4.连接形式:热熔连接 5.压力试验及吹、洗设计要求:水压冲洗、消毒 6.其他说明：含管卡、管件或支吊架的供安等 | m | 1299.68
541 | 塑料管 | 1.安装部位:室内 2.介质:热水 3.材质、规格:PPR内芯管+聚氨酯保温层+UPVC外护管)一体管DN15(PP-R管S3.2系列,压力等级1.6MPa)及配件 4.连接形式:热熔连接 5.压力试验及吹、洗设计要求:水压冲洗、消毒 6.其他说明：含管卡、管件或支吊架的供安等 | m | 1.1
542 | 塑料管 | 1.安装部位:室内 2.介质:热水 3.材质、规格:PPR内芯管+聚氨酯保温层+UPVC外护管)一体管DN20(PP-R管S3.2系列,压力等级1.6MPa)及配件 4.连接形式:热熔连接 5.压力试验及吹、洗设计要求:水压冲洗、消毒 6.其他说明：含管卡、管件或支吊架的供安等 | m | 58.11
543 | 塑料管 | 1.安装部位:室内 2.介质:热水 3.材质、规格:PPR内芯管+聚氨酯保温层+UPVC外护管)一体管DN25(PP-R管S3.2系列,压力等级1.6MPa)及配件 4.连接形式:热熔连接 5.压力试验及吹、洗设计要求:水压冲洗、消毒 6.其他说明：含管卡、管件或支吊架的供安等 | m | 82.4
544 | 塑料管 | 1.安装部位:室内 2.介质:热水 3.材质、规格:PPR内芯管+聚氨酯保温层+UPVC外护管)一体管DN32(PP-R管S3.2系列,压力等级1.6MPa)及配件 4.连接形式:热熔连接 5.压力试验及吹、洗设计要求:水压冲洗、消毒 6.其他说明：含管卡、管件或支吊架的供安等 | m | 284.31
545 | 塑料管 | 1.安装部位:室内 2.介质:热水 3.材质、规格:PPR内芯管+聚氨酯保温层+UPVC外护管)一体管DN40(PP-R管S3.2系列,压力等级1.6MPa)及配件 4.连接形式:热熔连接 5.压力试验及吹、洗设计要求:水压冲洗、消毒 6.其他说明：含管卡、管件或支吊架的供安等 | m | 318.82
546 | 塑料管 | 1.安装部位:室内 2.介质:热水 3.材质、规格:PPR内芯管+聚氨酯保温层+UPVC外护管)一体管DN50(PP-R管S3.2系列,压力等级1.6MPa)及配件 4.连接形式:热熔连接 5.压力试验及吹、洗设计要求:水压冲洗、消毒 6.其他说明：含管卡、管件或支吊架的供安等 | m | 58.61
547 | 塑料管 | 1.安装部位:室内 2.介质:热水 3.材质、规格:PPR内芯管+聚氨酯保温层+UPVC外护管)一体管DN65(PP-R管S3.2系列,压力等级1.6MPa)及配件 4.连接形式:热熔连接 5.压力试验及吹、洗设计要求:水压冲洗、消毒 6.其他说明：含管卡、管件或支吊架的供安等 | m | 45.89
548 | 塑料管 | 1.安装部位:室内 2.介质:热水 3.材质、规格:PPR内芯管+聚氨酯保温层+UPVC外护管)一体管DN80(PP-R管S3.2系列,压力等级1.6MPa)及配件 4.连接形式:热熔连接 5.压力试验及吹、洗设计要求:水压冲洗、消毒 6.其他说明：含管卡、管件或支吊架的供安等 | m | 202.71
549 | 塑料管 | 1.安装部位:室内 2.介质:热水 3.材质、规格:PPR内芯管+聚氨酯保温层+UPVC外护管)一体管DN100(PP-R管S3.2系列,压力等级1.6MPa)及配件 4.连接形式:热熔连接 5.压力试验及吹、洗设计要求:水压冲洗、消毒 6.其他说明：含管卡、管件或支吊架的供安等 | m | 100.98
550 | 塑料管 | 1.安装部位:室内 2.介质:热水 3.材质、规格:PPR内芯管+聚氨酯保温层+UPVC外护管)一体管DN150(PP-R管S3.2系列,压力等级1.6MPa)及配件 4.连接形式:热熔连接 5.压力试验及吹、洗设计要求:水压冲洗、消毒 6.其他说明：含管卡、管件或支吊架的供安等 | m | 4.15
551 | 凿（压)槽 | 1.名称:砖墙凿槽、刨沟及填补 2.规格:DN20以内 | m | 800
552 | 管道支架 | 1.名称:管道支架制作、安装 2.材质:型钢 3.刷漆要求:刷樟丹、灰色调和漆各二道 | kg | 3000
553 | 压力仪表 | 1.名称:压力表 2.型号:详见图纸 3.压力表弯材质、规格:详见图纸 | 台 | 3
554 | 温度仪表 | 1.名称:温度探头T2 2.型号:详见图纸 3.规格:详见图纸 | 支 | 1
555 | 套管 | 1.名称:刚性防水套管制作、安装 2.规格:DN40（穿管管径） 3.包括安装、填塞密封材料、堵洞 | 个 | 21
556 | 套管 | 1.名称:刚性防水套管制作、安装 2.规格:DN80（穿管管径） 3.包括安装、填塞密封材料、堵洞 | 个 | 2
557 | 套管 | 1.名称:过墙过楼板钢套管制作、安装 2.规格:DN15（穿管管径） 3.包括安装、填塞密封材料、堵洞 | 个 | 1
558 | 套管 | 1.名称:过墙过楼板钢套管制作、安装 2.规格:DN20（穿管管径） 3.包括安装、填塞密封材料、堵洞 | 个 | 20
559 | 套管 | 1.名称:过墙过楼板钢套管制作、安装 2.规格:DN25（穿管管径） 3.包括安装、填塞密封材料、堵洞 | 个 | 20
560 | 套管 | 1.名称:过墙过楼板钢套管制作、安装 2.规格:DN32（穿管管径） 3.包括安装、填塞密封材料、堵洞 | 个 | 79
561 | 套管 | 1.名称:过墙过楼板钢套管制作、安装 2.规格:DN40（穿管管径） 3.包括安装、填塞密封材料、堵洞 | 个 | 53
562 | 套管 | 1.名称:过墙过楼板钢套管制作、安装 2.规格:DN50（穿管管径） 3.包括安装、填塞密封材料、堵洞 | 个 | 9
3.1.3) | 保温、防结露措施
563 | 管道绝热 | 1.绝热材料品种:带铝箔橡塑防结露绝热层 2.绝热厚度:15mm 3.部位:室内吊顶内敷设的给排水管道(除已做保温管道、消防管道和嵌墙安装管道外) | m3 | 2
564 | 管道绝热 | 1.绝热材料品种:带铝箔橡塑管壳保温层(B1难燃),橡塑管壳导热系数为0.034w/(m.k) 2.绝热厚度:25mm 3.管道外径:＜DN40 4.部位:室内热给水管道 | m3 | 20.49
565 | 管道绝热 | 1.绝热材料品种:带铝箔橡塑管壳保温层(B1难燃),橡塑管壳导热系数为0.034w/(m.k) 2.绝热厚度:30mm 3.管道外径:室内≥DN40、室外DN15~及以上 4.部位:室内外热给水、室外冷给水管道 | m3 | 5.72
566 | 防潮层、保护层 | 1.材料:铝皮 2.厚度:0.5mm 3.部位:给水管道、阀门附件和水表 | m2 | 1115.8
567 | 阀门绝热 | 1.绝热材料品种:带铝箔橡塑管壳保温层(B1难燃),橡塑管壳导热系数为0.034w/(m.k) 2.绝热厚度:25mm 3.阀门规格:＜DN40 4.部位:室内安装的热水阀门附件 | 个 | 1028
568 | 阀门绝热 | 1.绝热材料品种:带铝箔橡塑管壳保温层(B1难燃),橡塑管壳导热系数为0.034w/(m.k) 2.绝热厚度:30mm 3.阀门规格:≥DN40 4.部位:室内外热给水、室外冷给水阀门附件 | 个 | 154
3.2) | 排水工程
3.2.1) | 雨水系统
569 | 塑料管 | 1.安装部位:室内 2.介质:雨水 3.材质、规格:承压硬聚氯乙烯管(PVC-U)DN100 4.连接形式:承插粘接式 5.其他说明：含管卡、管件或支吊架的供安等 | m | 141.4
570 | 塑料管 | 1.安装部位:室内 2.介质:雨水 3.材质、规格:承压硬聚氯乙烯管(PVC-U)DN150 4.连接形式:承插粘接式 5.其他说明：含管卡、管件或支吊架的供安等 | m | 91.38
571 | 塑料管 | 1.安装部位:室内 2.介质:雨水 3.材质、规格:硬聚氯乙烯管(PVC-U)DN100 4.连接形式:承插粘接式 5.其他说明：含管卡、管件或支吊架的供安等 | m | 530.15
572 | 塑料管 | 1.安装部位:室内 2.介质:雨水 3.材质、规格:硬聚氯乙烯管(PVC-U)DN150 4.连接形式:承插粘接式 5.其他说明：含管卡、管件或支吊架的供安等 | m | 51.4
573 | 给、排水附(配)件 | 1.名称:87型雨水斗（不锈钢） 2.型号、规格:DN100 | 个 | 27
574 | 给、排水附(配)件 | 1.名称:侧排雨水斗（不锈钢） 2.型号、规格:DN100 | 个 | 4
575 | 给、排水附(配)件 | 1.名称:雨水溢流管 2.型号、规格:DN150(钢管) | 个 | 8
576 | 给、排水附(配)件 | 1.名称:雨水簸箕 2.型号、规格:400*300*200 3.材质:C25混凝土配Ф4(双向)中距150 | 个 | 4
577 | 给、排水附(配)件 | 1.名称:阻火圈 2.型号、规格:DN100 | 个 | 126
578 | 给、排水附(配)件 | 1.名称:阻火圈 2.型号、规格:DN150 | 个 | 9
579 | 给、排水附(配)件 | 1.名称:排水管扫除口 2.材质:PVC 3.型号、规格:DN150 | 个 | 3
580 | 套管 | 1.名称:过墙过楼板钢套管制作、安装 2.规格:DN100（穿管管径） 3.包括安装、填塞密封材料、堵洞 | 个 | 129
581 | 套管 | 1.名称:过墙过楼板钢套管制作、安装 2.规格:DN150（穿管管径） 3.包括安装、填塞密封材料、堵洞 | 个 | 14
582 | 套管 | 1.名称:刚性防水套管制作、安装 2.规格:DN100（穿管管径） 3.包括安装、填塞密封材料、堵洞 | 个 | 2
583 | 套管 | 1.名称:刚性防水套管制作、安装 2.规格:DN150（穿管管径） 3.包括安装、填塞密封材料、堵洞 | 个 | 1
3.2.2) | 冷凝水系统
584 | 塑料管 | 1.安装部位:室内 2.介质:冷凝水 3.材质、规格:硬聚氯乙烯管(PVC-U)DN32 4.连接形式:承插粘接式 5.其他说明：含管卡、管件或支吊架的供安等 | m | 38.57
585 | 塑料管 | 1.安装部位:室内 2.介质:冷凝水 3.材质、规格:硬聚氯乙烯管(PVC-U)DN50 4.连接形式:承插粘接式 5.其他说明：含管卡、管件或支吊架的供安等 | m | 761.18
586 | 塑料管 | 1.安装部位:室内 2.介质:冷凝水 3.材质、规格:硬聚氯乙烯管(PVC-U)DN75 4.连接形式:承插粘接式 5.其他说明：含管卡、管件或支吊架的供安等 | m | 147.3
587 | 给、排水附(配)件 | 1.名称:PVC地漏（冷凝水） 2.型号、规格:DN50 | 个 | 180
588 | 套管 | 1.名称:过墙过楼板钢套管制作、安装 2.规格:DN32（穿管管径） 3.包括安装、填塞密封材料、堵洞 | 个 | 6
589 | 套管 | 1.名称:过墙过楼板钢套管制作、安装 2.规格:DN50（穿管管径） 3.包括安装、填塞密封材料、堵洞 | 个 | 160
590 | 套管 | 1.名称:过墙过楼板钢套管制作、安装 2.规格:DN75（穿管管径） 3.包括安装、填塞密封材料、堵洞 | 个 | 2
3.2.2) | 污水系统
591 | 塑料管 | 1.安装部位:室内 2.介质:污水 3.材质、规格:承压硬聚氯乙烯管(PVC-U)DN100 4.连接形式:承插粘接式 5.其他说明：含管卡、管件或支吊架的供安等 | m | 20.76
592 | 塑料管 | 1.安装部位:室内 2.介质:污水 3.材质、规格:承压硬聚氯乙烯管(PVC-U)DN150 4.连接形式:承插粘接式 5.其他说明：含管卡、管件或支吊架的供安等 | m | 290.04
593 | 塑料管 | 1.安装部位:室内 2.介质:污水 3.材质、规格:承压硬聚氯乙烯管(PVC-U)DN200 4.连接形式:承插粘接式 5.其他说明：含管卡、管件或支吊架的供安等 | m | 0.8
594 | 塑料管 | 1.安装部位:室内 2.介质:污水 3.材质、规格:硬聚氯乙烯管(PVC-U)DN25 4.连接形式:承插粘接式 5.其他说明：含管卡、管件或支吊架的供安等 | m | 203.93
595 | 塑料管 | 1.安装部位:室内 2.介质:污水 3.材质、规格:硬聚氯乙烯管(PVC-U)DN50 4.连接形式:承插粘接式 5.其他说明：含管卡、管件或支吊架的供安等 | m | 1453.22
596 | 塑料管 | 1.安装部位:室内 2.介质:污水 3.材质、规格:硬聚氯乙烯管(PVC-U)DN75 4.连接形式:承插粘接式 5.其他说明：含管卡、管件或支吊架的供安等 | m | 68.19
597 | 塑料管 | 1.安装部位:室内 2.介质:污水 3.材质、规格:硬聚氯乙烯管(PVC-U)DN100 4.连接形式:承插粘接式 5.其他说明：含管卡、管件或支吊架的供安等 | m | 2162.34
598 | 塑料管 | 1.安装部位:室内 2.介质:污水 3.材质、规格:硬聚氯乙烯管(PVC-U)DN150 4.连接形式:承插粘接式 5.其他说明：含管卡、管件或支吊架的供安等 | m | 85.03
599 | 塑料管 | 1.安装部位:室内 2.介质:污水 3.材质、规格:硬聚氯乙烯管(PVC-U)DN200 4.连接形式:承插粘接式 5.其他说明：含管卡、管件或支吊架的供安等 | m | 35.45
600 | 给、排水附(配)件 | 1.名称:阻火圈 2.型号、规格:DN100 | 个 | 337
601 | 给、排水附(配)件 | 1.名称:阻火圈 2.型号、规格:DN150 | 个 | 12
602 | 给、排水附(配)件 | 1.名称:阻火圈 2.型号、规格:DN200 | 个 | 10
603 | 给、排水附(配)件 | 1.名称:排水管扫除口 2.材质:PVC 3.型号、规格:DN75 | 个 | 11
604 | 给、排水附(配)件 | 1.名称:排水管扫除口 2.材质:PVC 3.型号、规格:DN100 | 个 | 3
605 | 给、排水附(配)件 | 1.名称:排水管扫除口 2.材质:PVC 3.型号、规格:DN150 | 个 | 23
606 | 给、排水附(配)件 | 1.名称:PVC地漏（清洁间） 2.型号、规格:DN50 | 个 | 11
607 | 给、排水附(配)件 | 1.名称:密闭地漏（卫生间） 2.型号、规格:DN50 | 个 | 342
608 | 套管 | 1.名称:过墙过楼板钢套管制作、安装 2.规格:DN25（穿管管径） 3.包括安装、填塞密封材料、堵洞 | 个 | 145
609 | 套管 | 1.名称:过墙过楼板钢套管制作、安装 2.规格:DN50（穿管管径） 3.包括安装、填塞密封材料、堵洞 | 个 | 10
610 | 套管 | 1.名称:过墙过楼板钢套管制作、安装 2.规格:DN100（穿管管径） 3.包括安装、填塞密封材料、堵洞 | 个 | 182
611 | 套管 | 1.名称:过墙过楼板钢套管制作、安装 2.规格:DN150（穿管管径） 3.包括安装、填塞密封材料、堵洞 | 个 | 18
612 | 套管 | 1.名称:过墙过楼板钢套管制作、安装 2.规格:DN200（穿管管径） 3.包括安装、填塞密封材料、堵洞 | 个 | 9
613 | 套管 | 1.名称:刚性防水套管制作、安装 2.规格:DN25（穿管管径） 3.包括安装、填塞密封材料、堵洞 | 个 | 336
614 | 套管 | 1.名称:刚性防水套管制作、安装 2.规格:DN50（穿管管径） 3.包括安装、填塞密封材料、堵洞 | 个 | 21
615 | 套管 | 1.名称:刚性防水套管制作、安装 2.规格:DN100（穿管管径） 3.包括安装、填塞密封材料、堵洞 | 个 | 380
616 | 套管 | 1.名称:刚性防水套管制作、安装 2.规格:DN200（穿管管径） 3.包括安装、填塞密封材料、堵洞 | 个 | 1
3.2.4) | 废水系统
617 | 塑料管 | 1.安装部位:室内 2.介质:废水 3.材质、规格:承压硬聚氯乙烯管(PVC-U)DN50 4.连接形式:承插粘接式 5.其他说明：含管卡、管件或支吊架的供安等 | m | 35.12
618 | 塑料管 | 1.安装部位:室内 2.介质:废水 3.材质、规格:承压硬聚氯乙烯管(PVC-U)DN100 4.连接形式:承插粘接式 5.其他说明：含管卡、管件或支吊架的制作、安装等 | m | 317.77
619 | 塑料管 | 1.安装部位:室内 2.介质:废水 3.材质、规格:承压硬聚氯乙烯管(PVC-U)DN150 4.连接形式:承插粘接式 5.其他说明：含管卡、管件或支吊架的供安等 | m | 166.57
620 | 塑料管 | 1.安装部位:室内 2.介质:废水 3.材质、规格:硬聚氯乙烯管(PVC-U)DN50 4.连接形式:承插粘接式 5.其他说明：含管卡、管件或支吊架的供安等 | m | 2635.7
621 | 塑料管 | 1.安装部位:室内 2.介质:废水 3.材质、规格:硬聚氯乙烯管(PVC-U)DN75 4.连接形式:承插粘接式 5.其他说明：含管卡、管件或支吊架的供安等 | m | 303.9
622 | 塑料管 | 1.安装部位:室内 2.介质:废水 3.材质、规格:硬聚氯乙烯管(PVC-U)DN100 4.连接形式:承插粘接式 5.其他说明：含管卡、管件或支吊架的供安等 | m | 776.6
623 | 塑料管 | 1.安装部位:室内 2.介质:废水 3.材质、规格:硬聚氯乙烯管(PVC-U)DN150 4.连接形式:承插粘接式 5.其他说明：含管卡、管件或支吊架的供安等 | m | 51.2
624 | 给、排水附(配)件 | 1.名称:阻火圈 2.型号、规格:DN100 | 个 | 226
625 | 给、排水附(配)件 | 1.名称:阻火圈 2.型号、规格:DN150 | 个 | 8
626 | 给、排水附(配)件 | 1.名称:排水管扫除口 2.材质:PVC 3.型号、规格:DN100 | 个 | 19
627 | 给、排水附(配)件 | 1.名称:排水管扫除口 2.材质:PVC 3.型号、规格:DN150 | 个 | 11
628 | 给、排水附(配)件 | 1.名称:管井地漏（水井排水） 2.型号、规格:DN50 | 个 | 184
629 | 给、排水附(配)件 | 1.名称:阳台地漏（阳台） 2.型号、规格:DN50 | 个 | 319
630 | 给、排水附(配)件 | 1.名称:专用插口两用地漏（洗衣机） 2.型号、规格:DN50 | 个 | 334
631 | 给、排水附(配)件 | 1.名称:网框地漏（预留厨房排水内设网框地漏及存水弯） 2.型号、规格:DN150 | 个 | 1
632 | 给、排水附(配)件 | 1.名称:沉箱积水排除装置 2.型号、规格:DN25 | 个 | 336
633 | 套管 | 1.名称:过墙过楼板钢套管制作、安装 2.规格:DN50（穿管管径） 3.包括安装、填塞密封材料、堵洞 | 个 | 20
634 | 套管 | 1.名称:过墙过楼板钢套管制作、安装 2.规格:DN75（穿管管径） 3.包括安装、填塞密封材料、堵洞 | 个 | 11
635 | 套管 | 1.名称:过墙过楼板钢套管制作、安装 2.规格:DN100（穿管管径） 3.包括安装、填塞密封材料、堵洞 | 个 | 206
636 | 套管 | 1.名称:过墙过楼板钢套管制作、安装 2.规格:DN150（穿管管径） 3.包括安装、填塞密封材料、堵洞 | 个 | 12
637 | 套管 | 1.名称:刚性防水套管制作、安装 2.规格:DN100（穿管管径） 3.包括安装、填塞密封材料、堵洞 | 个 | 24
三 | 综合楼人防平时
（一） | 包工不包料
1) | 电气工程
638 | 配电箱 | 1.名称:人防普通照明箱 2.型号:AAL 3.接线端子材质、规格:含端子接线 4.安装方式:悬挂式 5.其他说明:详见图纸，满足设计及验收规范要求 | 台 | 1
639 | 配电箱 | 1.名称:平战潜水泵箱 2.型号:AAC3 3.接线端子材质、规格:含端子接线 4.安装方式:悬挂式 5.其他说明:详见图纸，满足设计及验收规范要求 | 台 | 1
640 | 配电箱 | 1.名称:平战潜水泵箱 2.型号:AAC1/AAC2/AAC6/AAC7 3.接线端子材质、规格:含端子接线 4.安装方式:悬挂式 5.其他说明:详见图纸，满足设计及验收规范要求 | 台 | 4
641 | 配电箱 | 1.名称:平战潜水泵箱 2.型号:AAC4/AAC5 3.接线端子材质、规格:含端子接线 4.安装方式:悬挂式 5.其他说明:详见图纸，满足设计及验收规范要求 | 台 | 2
642 | 配电箱 | 1.名称:消防电梯潜水泵箱 2.型号:XFAC1 3.接线端子材质、规格:含端子接线 4.安装方式:悬挂式 5.其他说明:详见图纸，满足设计及验收规范要求 | 台 | 1
643 | 控制箱 | 1.名称:水泵现场控制箱 2.接线端子材质、规格:含端子接线 3.安装方式:悬挂式 4.其他说明:详见图纸，满足设计及验收规范要求 | 台 | 3
644 | 电力电缆 | 1.名称:电力电缆 2.规格:NG-A-3x50+2x25 3.材质:矿物电缆 4.其他说明:详见图纸，满足设计及验收规范要求 | m | 186.4
645 | 控制电缆 | 1.名称:控制电缆（潜污泵电缆） 2.规格:厂家配套 3.材质:铜芯 4.其他说明:考虑材料由设备自带，仅计安装费 | m | 106.8
646 | 控制电缆 | 1.名称:控制电缆（液位计电缆） 2.规格:厂家配套 3.材质:铜芯 4.其他说明:考虑材料由设备自带，仅计安装费 | m | 81.77
2) | 给排水工程
647 | 潜污泵 | 1.名称:潜污泵 2.型号:JYQW50-15-15-1200-1.5 3.规格:流量15m3/h,扬程15m,功率1.5Kw 4.其他说明:含检查接线、水位信号器安装等 | 台 | 2
648 | 潜污泵 | 1.名称:潜污泵 2.型号:JYWQ65-25-13-1400-2.2 3.规格:流量25m3/h,扬程13m,功率2.2Kw 4.其他说明:含检查接线、水位信号器安装等 | 台 | 10
649 | 潜污泵 | 1.名称:潜污泵 2.型号:JYWQ65-37-14-1400-3 3.规格:流量37m3/h,扬程14m,功率3Kw 4.其他说明:含检查接线、水位信号器安装等 | 台 | 2
（二） | 包工包料
1) | 电气系统
650 | 桥架 | 1.名称:桥架 2.规格:200x100 3.材质:钢制消防封闭式 4.盖板、隔板、三通、弯头等配件综合考虑在主材内 5.其他说明:详见图纸，满足设计及验收规范要求 | m | 87.19
651 | 桥架 | 1.名称:桥架 2.规格:150x75 3.材质:钢制托盘式 4.盖板、隔板、三通、弯头等配件综合考虑在主材内 5.其他说明:详见图纸，满足设计及验收规范要求 | m | 29.52
652 | 桥架 | 1.名称:桥架 2.规格:100x50 3.材质:钢制托盘式 4.盖板、隔板、三通、弯头等配件综合考虑在主材内 5.其他说明:详见图纸，满足设计及验收规范要求 | m | 33.38
653 | 铁构件 | 1.名称:桥架支架制安 2.材质:铁构件 3.油漆:防锈漆、调和漆各两遍 4.其他说明:详见图纸，满足设计及验收规范要求 | kg | 134.65
654 | 防火堵洞 | 1.名称:防火封堵 2.材质:采用防火胶泥、耐火隔板、填料阻火包等 3.部位:桥架穿墙穿楼板 4.其他说明:详见图纸，满足设计及验收规范要求 | 处 | 4
655 | 电力电缆 | 1.名称:电力电缆 2.规格:NG-A-5x6 3.材质:矿物电缆 4.包括压铜接线端子 5.其他说明:详见图纸，满足设计及验收规范要求 | m | 163.22
656 | 电力电缆 | 1.名称:电力电缆 2.规格:NG-A-5x4 3.材质:矿物电缆 4.包括压铜接线端子 5.其他说明:详见图纸，满足设计及验收规范要求 | m | 303.36
657 | 电力电缆 | 1.名称:电力电缆 2.规格:WDZ-YJY-5x6 3.材质:铜芯电缆 4.包括压铜接线端子 5.其他说明:详见图纸，满足设计及验收规范要求 | m | 6.99
658 | 电力电缆 | 1.名称:电力电缆 2.规格:WDZ-YJY-5x4 3.材质:铜芯电缆 4.包括压铜接线端子 5.其他说明:详见图纸，满足设计及验收规范要求 | m | 61.5
659 | 电力电缆 | 1.名称:电力电缆 2.规格:WDZN-YJY-5x4 3.材质:铜芯电缆 4.包括压铜接线端子 5.其他说明:详见图纸，满足设计及验收规范要求 | m | 310.03
660 | 电力电缆 | 1.名称:电力电缆 2.规格:VV33-3x2.5 3.材质:铠装铜芯电缆 4.包括压铜接线端子 5.其他说明:详见图纸，满足设计及验收规范要求 | m | 11.97
661 | 控制电缆 | 1.名称:控制电缆 2.规格:KYJV-6x1.5 3.材质:铜芯电缆 4.其他说明:详见图纸，满足设计及验收规范要求 | m | 17.74
662 | 控制电缆 | 1.名称:控制电缆 2.规格:KYJV-3x1.5 3.材质:铜芯电缆 4.其他说明:详见图纸，满足设计及验收规范要求 | m | 12
663 | 电力电缆头 | 1.名称:电力电缆头 2.规格:50mm2 3.材质、类型:干包式终端头 4.其他说明:详见图纸，满足设计及验收规范要求 | 个 | 4
664 | 控制电缆头 | 1.名称:控制电缆头 2.规格:6芯以下 3.其他说明:详见图纸，满足设计及验收规范要求 | 个 | 2
665 | 配管 | 1.名称:镀锌钢管 2.规格:DN25 3.配置形式:暗配 4.其他说明:含过路盒供安等 5.其他说明:详见图纸，满足设计及验收规范要求 | m | 127.11
666 | 配管 | 1.名称:镀锌钢管 2.规格:DN20 3.配置形式:暗配 4.其他说明:含过路盒供安等 5.其他说明:详见图纸，满足设计及验收规范要求 | m | 1487.6
667 | 砖墙刨沟 | 1.名称:砖墙刨沟 2.规格:DN25以下 3.其他说明:详见图纸，满足设计及验收规范要求 | m | 155.4
668 | 配线 | 1.名称:管内穿线 2.配线形式:动力线路 3.规格:WDZ-BYJ-2.5 4.其他说明:详见图纸，满足设计及验收规范要求 | m | 141.08
669 | 配线 | 1.名称:管内穿线 2.配线形式:照明线路 3.规格:WDZ-BYJ-2.5 4.其他说明:详见图纸，满足设计及验收规范要求 | m | 3932.07
670 | 配线 | 1.名称:管内穿线 2.配线形式:动力线路 3.规格:ZR-BV-2.5 4.其他说明:详见图纸，满足设计及验收规范要求 | m | 46.68
671 | 配线 | 1.名称:管内穿线 2.配线形式:动力线路 3.规格:ZR-BV-1.5 4.其他说明:详见图纸，满足设计及验收规范要求 | m | 20.76
672 | 荧光灯 | 1.名称:LED灯具(单管灯)吊装 2.型号:吊链式 单管 3.规格:LED 18w IP34 4.其他说明:详见图纸，满足设计及验收规范要求 | 套 | 26
673 | 荧光灯 | 1.名称:LED灯具(双管灯)吊装 2.型号:吊链式 双管 3.规格:LED 18w*2 IP34 4.其他说明:详见图纸，满足设计及验收规范要求 | 套 | 45
674 | 荧光灯 | 1.名称:LED灯具(应急单管灯) 2.型号:不小于180min 3.规格:LED 18w IP34 4.其他说明:详见图纸，满足设计及验收规范要求 | 套 | 12
675 | 普通灯具 | 1.名称:应急吸顶灯 2.型号:不小于180min 3.规格:LED 9W IP34 4.其他说明:详见图纸，满足设计及验收规范要求 | 套 | 2
676 | 普通灯具 | 1.名称:带感应吸顶灯 2.规格:LED 9W IP34 3.其他说明:详见图纸，满足设计及验收规范要求 | 套 | 9
677 | 工厂灯 | 1.名称:应急防水防尘灯 2.型号:不小于180min 3.规格:LED 9W IP34 4.其他说明:详见图纸，满足设计及验收规范要求 | 套 | 3
678 | 接线盒 | 1.名称:接线盒 2.安装形式:暗装 3.其他说明:详见图纸，满足设计及验收规范要求 | 个 | 123
679 | 照明开关 | 1.名称:单联单控开关 2.规格:220V 10A 3.其他说明:详见图纸，满足设计及验收规范要求 | 个 | 11
680 | 插座 | 1.名称:单相二、三孔插座 2.规格:220V 10A 安全型 3.其他说明:详见图纸，满足设计及验收规范要求 | 个 | 13
681 | 接线盒 | 1.名称:开关盒 2.安装形式:暗装 3.其他说明:详见图纸，满足设计及验收规范要求 | 个 | 24
682 | 套管 | 1.名称、类型:刚性防水套管 2.规格:DN50 3.其他说明:详见图纸，满足设计及验收规范要求 | 个 | 124
683 | 套管 | 1.名称、类型:刚性防水套管 2.规格:ND100 3.其他说明:详见图纸，满足设计及验收规范要求 | 个 | 2
684 | 自动投入装置 | 1.名称:自动投入装置 2.其他说明:详见图纸，满足设计及验收规范要求 | 系统 | 4
685 | 送配电装置系统 | 1.名称:送配电装置系统 2.其他说明:详见图纸，满足设计及验收规范要求 | 系统 | 1
2) | 给排水系统
686 | 压力仪表 | 1.名称:压力表 2.型号:详见图纸 3.压力表弯材质、规格:详见图纸 4.其他说明:详见图纸，满足设计及验收规范要求 | 套 | 19
687 | 镀锌钢管 | 1.名称:镀锌钢管 2.规格、压力等级:DN100 3.连接形式:螺纹连接 4.其他说明:详见图纸，满足设计及验收规范要求 | m | 18.11
688 | 镀锌钢管 | 1.名称:镀锌钢管 2.规格、压力等级:DN50 3.连接形式:螺纹连接 4.其他说明:详见图纸，满足设计及验收规范要求 | m | 1.1
689 | 套管 | 1.名称:刚性防水套管制作、安装 2.规格:DN50（穿管管径） 3.包括安装、填塞密封材料、堵洞 4.其他说明:详见图纸，满足设计及验收规范要求 | 个 | 1
690 | 套管 | 1.名称:刚性防水套管制作、安装 2.规格:DN65（穿管管径） 3.包括安装、填塞密封材料、堵洞 4.其他说明:详见图纸，满足设计及验收规范要求 | 个 | 2
691 | 套管 | 1.名称:刚性防水套管制作、安装 2.规格:DN80（穿管管径） 3.包括安装、填塞密封材料、堵洞 4.其他说明:详见图纸，满足设计及验收规范要求 | 个 | 1
692 | 套管 | 1.名称:刚性防水套管制作、安装 2.规格:DN100（穿管管径） 3.包括安装、填塞密封材料、堵洞 4.其他说明:详见图纸，满足设计及验收规范要求 | 个 | 6
693 | 给、排水附(配)件 | 1.材质:不锈钢地漏 2.型号、规格:DN100 3.其他说明:详见图纸，满足设计及验收规范要求 | 个(组) | 3
694 | 给、排水附(配)件 | 1.材质:不锈钢地漏 2.型号、规格:DN50 3.其他说明:详见图纸，满足设计及验收规范要求 | 个(组) | 1
695 | 给、排水附(配)件 | 1.材质:地面清扫口 2.型号、规格:DN100 3.其他说明:详见图纸，满足设计及验收规范要求 | 个(组) | 1
696 | 镀锌钢管 | 1.名称:镀锌钢管 2.介质:压力排水 3.规格、压力等级:DN100 4.连接形式:螺纹连接 5.油漆:防锈漆、调和漆各两遍 6.其他说明:详见图纸，满足设计及验收规范要求 | m | 54.69
697 | 镀锌钢管 | 1.名称:镀锌钢管 2.介质:压力排水 3.规格、压力等级:DN80 4.连接形式:螺纹连接 5.油漆:防锈漆、调和漆各两遍 6.其他说明:详见图纸，满足设计及验收规范要求 | m | 54.59
698 | 镀锌钢管 | 1.名称:镀锌钢管 2.介质:压力排水 3.规格、压力等级:DN70 4.连接形式:螺纹连接 5.油漆:防锈漆、调和漆各两遍 6.其他说明:详见图纸，满足设计及验收规范要求 | m | 30.14
699 | 管道支架 | 1.材质:型钢 2.管架形式:支吊架 3.油漆:防锈漆、调和漆各两遍 4.其他说明:详见图纸，满足设计及验收规范要求 | kg | 329.23
700 | 焊接法兰阀门 | 1.类型:防护闸阀 2.规格、压力等级:DN100 3.连接形式:法兰连接 4.其他说明:详见图纸，满足设计及验收规范要求 | 个 | 3
701 | 焊接法兰阀门 | 1.类型:防护闸阀 2.规格、压力等级:DN80 3.连接形式:法兰连接 4.其他说明:详见图纸，满足设计及验收规范要求 | 个 | 1
702 | 焊接法兰阀门 | 1.类型:防护闸阀 2.规格、压力等级:DN65 3.连接形式:法兰连接 4.其他说明:详见图纸，满足设计及验收规范要求 | 个 | 1
703 | 焊接法兰阀门 | 1.类型:闸阀 2.规格、压力等级:DN80 3.连接形式:法兰连接 4.其他说明:详见图纸，满足设计及验收规范要求 | 个 | 10
704 | 焊接法兰阀门 | 1.类型:闸阀 2.规格、压力等级:DN65 3.连接形式:法兰连接 4.其他说明:详见图纸，满足设计及验收规范要求 | 个 | 4
705 | 焊接法兰阀门 | 1.类型:止回阀 2.规格、压力等级:DN80 3.连接形式:法兰连接 4.其他说明:详见图纸，满足设计及验收规范要求 | 个 | 10
706 | 焊接法兰阀门 | 1.类型:止回阀 2.规格、压力等级:DN65 3.连接形式:法兰连接 4.其他说明:详见图纸，满足设计及验收规范要求 | 个 | 4
707 | 软接头(软管） | 1.材质:可曲挠橡胶接头 2.规格:DN80 3.连接形式:法兰连接 4.其他说明:详见图纸，满足设计及验收规范要求 | 个 | 10
708 | 软接头(软管） | 1.材质:可曲挠橡胶接头 2.规格:DN65 3.连接形式:法兰连接 4.其他说明:详见图纸，满足设计及验收规范要求 | 个 | 4
四 | 双氧水罐池（暂无工程量）
五 | 门卫四（暂无工程量）
六 | 门卫五（暂无工程量）
七 | 室外工程
（一） | 包工不包料
1) | 电气工程
709 | 配电箱 | 1.名称:厂区路灯配电箱LDAP 2.元器件配置:详见图纸 3.安装方式:详图纸要求 4.接线端子材质、规格:含端子接线 | 台 | 1
710 | 配电箱 | 1.名称:室外充电桩配电箱1CDAP1 2.元器件配置:详见图纸 3.安装方式:详图纸要求 4.接线端子材质、规格:含端子接线 | 台 | 1
2) | 给排水工程
2.1) | 给水系统
2.1.1) | 市政给水系统
711 | 螺纹阀门 | 1.名称:截止阀 2.规格、压力等级:DN40 3.连接形式:螺纹连接 | 个 | 1
712 | 螺纹阀门 | 1.名称:截止阀 2.规格、压力等级:DN50 3.连接形式:螺纹连接 | 个 | 2
713 | 焊接法兰阀门 | 1.名称:闸阀 2.规格、压力等级:DN150 3.连接形式:法兰连接 | 个 | 1
2.2) | 排水工程
2.2.1) | 压力雨水系统
714 | 潜水泵 | 1.名称:初期雨水提升泵 2.型号:不锈钢SUS316 3.规格:Q=50m3/h,H=20,P=5.5kW 4.接线要求:含检查接线 | 台 | 2
2.2.2) | 生活污水系统
715 | 整体化粪池 | 1.名称:成品加强型化粪池 2.材质:玻璃钢 3.型号、规格:YJBH-2-II | 座 | 1
716 | 整体化粪池 | 1.名称:成品加强型化粪池 2.材质:玻璃钢 3.型号、规格:YJBH-6-II | 座 | 1
717 | 整体化粪池 | 1.名称:成品加强型化粪池 2.材质:玻璃钢 3.型号、规格:YJBH-11-II | 座 | 1
2.2.3) | 压力污水系统
718 | 潜水泵 | 1.名称:污水集水池提升泵 2.型号:不锈钢SUS316 3.规格:流量Q=6m3/h,扬程H=0.12MPa,电机功率0.55kW 4.接线要求:含检查接线 | 台 | 4
（二） | 包工包料
1) | 电气工程
719 | 配管 | 1.名称:电气配管 2.材质:CPVC 3.规格:DN50 4.配置形式:埋地敷设 | m | 475
720 | 配管 | 1.名称:电气配管 2.材质:CPVC 3.规格:DN100 4.配置形式:埋地敷设 | m | 711.79
721 | 配管 | 1.名称:电气配管 2.材质:SC 3.规格:DN40 4.配置形式:埋地敷设 | m | 8.06
722 | 配管 | 1.名称:电气配管 2.材质:SC 3.规格:DN50 4.配置形式:埋地敷设 | m | 37.88
723 | 配管 | 1.名称:电气配管 2.材质:SC 3.规格:DN100 4.配置形式:埋地敷设 | m | 64.26
724 | 挖沟槽土方 | 1.名称:挖沟槽土方 2.挖土深度:详见图纸 3.弃土运距:自行考虑 | m3 | 599.76
725 | 回填方 | 1.密实度要求:不小于95% 2.填方材料品种:回填原土 3.填方来源、运距:自行考虑 | m3 | 202.98
726 | 垫层 | 1.名称:混凝土垫层 2.混凝土强度等级:C20 | m3 | 85.68
727 | 垫层 | 1.名称:中粗砂基础垫层 2.填方粒径要求:详见图纸 | m3 | 85.68
728 | 余方弃置 | 1.废弃料品种:弃土外运 2.运距:根据现场实际情况考虑 | m3 | 396.78
729 | 接地母线 | 1.名称:室外接地母线敷设（室外充电桩车位等电位均衡线） 2.规格:不锈钢扁钢-40*4 3.其他说明:含挖地沟、回填土夯实、刷漆、跨接等，具体作法参考图集18D705-2 | m | 928
2) | 给排水工程
2.1) | 给水工程
2.1.1) | 市政给水系统
730 | 塑料管 | 1.安装部位:室外 2.介质:给水 3.材质、规格:PE给水管DN25(SDR11、压力等级不小于1.25MPa)及配件 4.连接形式:热熔承插连接或锁紧型承插式连接 5.压力试验及吹、洗设计要求:水压冲洗、消毒 6.其他说明：含管件供安等 | m | 147.99
731 | 塑料管 | 1.安装部位:室外 2.介质:给水 3.材质、规格:PE给水管DN40(SDR11、压力等级不小于1.25MPa)及配件 4.连接形式:热熔承插连接或锁紧型承插式连接 5.压力试验及吹、洗设计要求:水压冲洗、消毒 6.其他说明：含管件供安等 | m | 20
732 | 塑料管 | 1.安装部位:室外 2.介质:给水 3.材质、规格:PE给水管DN50(SDR11、压力等级不小于1.25MPa)及配件 4.连接形式:热熔承插连接或锁紧型承插式连接 5.压力试验及吹、洗设计要求:水压冲洗、消毒 6.其他说明：含管件供安等 | m | 64.18
733 | 塑料管 | 1.安装部位:室外 2.介质:给水 3.材质、规格:PE给水管DN150(SDR11、压力等级不小于1.25MPa)及配件 4.连接形式:电熔承插连接或电熔鞍型连接 5.压力试验及吹、洗设计要求:水压冲洗、消毒 6.其他说明：含管件供安等 | m | 5
734 | 砖检查井 | 1.名称:给水阀门井（参考图集05S502） 2.井盖、井圈材质及规格:球墨铸铁井盖 | 座 | 3
735 | 挖沟槽土方 | 1.名称:挖沟槽土方 2.挖土深度:详见图纸 3.弃土运距:自行考虑 | m3 | 106.9
736 | 垫层 | 1.密实度要求:不小于93% 2.填方材料品种:回填中粗砂基础垫层 | m3 | 15.27
737 | 回填方 | 1.密实度要求:不小于95% 2.填方材料品种:回填原土 | m3 | 6.53
738 | 垫层 | 1.密实度要求:不小于90% 2.填方材料品种:回填石屑 | m3 | 84.81
739 | 余方弃置 | 1.废弃料品种:弃土外运 2.运距:根据现场实际情况考虑 | m3 | 100.37
2.1.2) | 二次加压生活给水系统
740 | 塑料管 | 1.安装部位:室外 2.介质:给水 3.材质、规格:PE给水管DN150(SDR11、压力等级不小于1.25MPa)及配件 4.连接形式:电熔承插连接或电熔鞍型连接 5.压力试验及吹、洗设计要求:水压冲洗、消毒 6.其他说明：含管件供安等 | m | 169.8
741 | 挖沟槽土方 | 1.名称:挖沟槽土方 2.挖土深度:详见图纸 3.弃土运距:自行考虑 | m3 | 90.93
742 | 垫层 | 1.密实度要求:不小于93% 2.填方材料品种:回填中粗砂基础垫层 | m3 | 12.99
743 | 回填方 | 1.密实度要求:不小于95% 2.填方材料品种:回填原土 | m3 | 17.8
744 | 垫层 | 1.密实度要求:不小于90% 2.填方材料品种:回填石屑 | m3 | 56.51
745 | 余方弃置 | 1.废弃料品种:弃土外运 2.运距:根据现场实际情况考虑 | m3 | 73.12
2.2) | 排水工程
2.2.1) | 雨水系统
746 | 塑料管 | 1.安装部位:室外雨水 2.规格、压力等级:钢带增强聚乙烯(PE)螺旋波纹管(环刚度8KN/m2)DN300 3.连接形式:承插式密封橡胶圈连接 4.其他说明:含管道闭水试验 5.其他说明：含管件供安等 | m | 95.4
747 | 塑料管 | 1.安装部位:室外雨水 2.规格、压力等级:钢带增强聚乙烯(PE)螺旋波纹管(环刚度8KN/m2)DN400 3.连接形式:承插式密封橡胶圈连接 4.其他说明:含管道闭水试验 5.其他说明：含管件供安等 | m | 10.7
748 | 塑料管 | 1.安装部位:室外雨水 2.规格、压力等级:钢带增强聚乙烯(PE)螺旋波纹管(环刚度8KN/m2)DN600 3.连接形式:承插式密封橡胶圈连接 4.其他说明:含管道闭水试验 5.其他说明：含管件供安等 | m | 37.26
749 | 套管 | 1.名称:刚性防水套管制作、安装 2.规格:DN600（穿管管径） 3.包括安装、填塞密封材料、堵洞 | 个 | 1
750 | 闸门 | 1.类型:闸门（SUS304不锈钢） 2.规格、压力等级:PZGM-1.0x1.0-2 3.附件:含手电两用启闭机控制器、限位开关等 | 套 | 2
751 | 拍门 | 1.类型:拍门（SUS304不锈钢） 2.规格、压力等级:详见图纸 3.附件:含不锈钢螺栓预埋、带不锈钢手链可操作拍门启闭 | 套 | 2
752 | 挖沟槽土方 | 1.名称:挖沟槽土方 2.挖土深度:详见图纸 3.弃土运距:自行考虑 | m3 | 187.06
753 | 垫层 | 1.密实度要求:不小于93% 2.填方材料品种:回填中粗砂基础垫层 | m3 | 14.4
754 | 回填方 | 1.密实度要求:不小于95% 2.填方材料品种:回填原土 | m3 | 40.48
755 | 垫层 | 1.密实度要求:不小于90% 2.填方材料品种:回填石屑 | m3 | 111.61
756 | 余方弃置 | 1.废弃料品种:弃土外运 2.运距:根据现场实际情况考虑 | m3 | 146.58
2.2.2) | 压力雨水系统
757 | 塑料管 | 1.安装部位:室外 2.介质:压力排水 3.材质、规格:化工管(UPVC)DN80 4.连接形式:承插粘接式 5.其他说明：含管件供安等 | m | 73.8
758 | 挖沟槽土方 | 1.名称:挖沟槽土方 2.挖土深度:详见图纸 3.弃土运距:自行考虑 | m3 | 79.26
759 | 垫层 | 1.密实度要求:不小于93% 2.填方材料品种:回填中粗砂基础垫层 | m3 | 11.32
760 | 回填方 | 1.密实度要求:不小于95% 2.填方材料品种:回填原土 | m3 | 9.15
761 | 垫层 | 1.密实度要求:不小于90% 2.填方材料品种:回填石屑 | m3 | 57.74
762 | 余方弃置 | 1.废弃料品种:弃土外运 2.运距:根据现场实际情况考虑 | m3 | 70.11
2.2.3) | 生活污水系统
763 | 塑料管 | 1.安装部位:室外生活污水 2.规格、压力等级:HDPE双壁波纹管(S2型,环刚度8KN/m2)DN300 3.连接形式:承插式密封橡胶圈连接 4.其他说明:含管道闭水试验 5.其他说明：含管件供安等 | m | 252.11
764 | 套管 | 1.名称:刚性防水套管制作、安装 2.规格:DN350 3.包括安装、填塞密封材料、堵洞 | 个 | 1
765 | 挖沟槽土方 | 1.名称:挖沟槽土方 2.挖土深度:详见图纸 3.弃土运距:自行考虑 | m3 | 336.21
766 | 垫层 | 1.密实度要求:不小于93% 2.填方材料品种:回填中粗砂基础垫层 | m3 | 23.08
767 | 回填方 | 1.密实度要求:不小于95% 2.填方材料品种:回填原土 | m3 | 53.01
768 | 垫层 | 1.密实度要求:不小于90% 2.填方材料品种:回填石屑 | m3 | 240.46
769 | 余方弃置 | 1.废弃料品种:弃土外运 2.运距:根据现场实际情况考虑 | m3 | 283.19
2.2.4) | 压力污水系统
770 | 塑料管 | 1.安装部位:室外 2.介质:压力污水 3.材质、规格:化工管(UPVC)DN50 4.连接形式:承插粘接式 5.其他说明：含管件供安等 | m | 25.1
771 | 塑料管 | 1.安装部位:室外 2.介质:压力污水 3.材质、规格:化工管(UPVC)DN150 4.连接形式:承插粘接式 5.其他说明：含管件供安等 | m | 191.05
772 | 塑料管 | 1.安装部位:室外 2.介质:压力污水 3.材质、规格:织物增强橡胶软管（胶管内径51(PNO.6MPa)） 4.连接形式:详见图纸 5.其他说明：含管件供安等 | m | 4.8
773 | 塑料阀门 | 1.名称:污水专用止回阀 2.规格、压力等级:DN50 3.连接形式:粘接连接 | 个 | 4
774 | 塑料阀门 | 1.名称:衬氟塑料蝶阀 2.规格、压力等级:DN50 3.连接形式:粘接连接 | 个 | 4
775 | 压力仪表 | 1.名称:压力表 2.型号:详见图纸 3.压力表弯材质、规格:详见图纸 | 台 | 4
776 | 套管 | 1.名称:刚性防水套管制作、安装 2.规格:DN50（穿管管径） 3.包括安装、填塞密封材料、堵洞 | 个 | 5
777 | 挖沟槽土方 | 1.名称:挖沟槽土方 2.挖土深度:详见图纸 3.弃土运距:自行考虑 | m3 | 111.06
778 | 垫层 | 1.密实度要求:不小于93% 2.填方材料品种:回填中粗砂基础垫层 | m3 | 15.86
779 | 回填方 | 1.密实度要求:不小于95% 2.填方材料品种:回填原土 | m3 | 20.73
780 | 垫层 | 1.密实度要求:不小于90% 2.填方材料品种:回填石屑 | m3 | 70.33
781 | 余方弃置 | 1.废弃料品种:弃土外运 2.运距:根据现场实际情况考虑 | m3 | 90.33
2.2.5) | 废水系统
782 | 塑料管 | 1.安装部位:室外生活废水 2.规格、压力等级:HDPE双壁波纹管(S2型,环刚度8KN/m2)DN300 3.连接形式:承插式密封橡胶圈连接 4.其他说明:含管道闭水试验 5.其他说明：含管件供安等 | m | 48.21
783 | 套管 | 1.名称:刚性防水套管制作、安装 2.规格:DN300（穿管管径） 3.包括安装、填塞密封材料、堵洞 | 个 | 2
784 | 挖沟槽土方 | 1.名称:挖沟槽土方 2.挖土深度:详见图纸 3.弃土运距:自行考虑 | m3 | 70.73
785 | 垫层 | 1.密实度要求:不小于93% 2.填方材料品种:回填中粗砂基础垫层 | m3 | 4.41
786 | 回填方 | 1.密实度要求:不小于95% 2.填方材料品种:回填原土 | m3 | 9.13
787 | 垫层 | 1.密实度要求:不小于90% 2.填方材料品种:回填石屑 | m3 | 52.41
788 | 余方弃置 | 1.废弃料品种:弃土外运 2.运距:根据现场实际情况考虑 | m3 | 61.6
2.2.6) | 接污水站尾水排放管
789 | 塑料管 | 1.安装部位:接污水站尾水排放管 2.规格、压力等级:HDPE双壁波纹管(S2型,环刚度8KN/m2)DN250 3.连接形式:承插式密封橡胶圈连接 4.其他说明:含管道闭水试验 5.其他说明：含管件安装等 | m | 67.66
790 | 挖沟槽土方 | 1.名称:挖沟槽土方 2.挖土深度:详见图纸 3.弃土运距:自行考虑 | m3 | 41.35
791 | 垫层 | 1.密实度要求:不小于93% 2.填方材料品种:回填中粗砂基础垫层 | m3 | 5.91
792 | 回填方 | 1.密实度要求:不小于95% 2.填方材料品种:回填原土 | m3 | 12.17
793 | 垫层 | 1.密实度要求:不小于90% 2.填方材料品种:回填石屑 | m3 | 19.31
794 | 余方弃置 | 1.废弃料品种:弃土外运 2.运距:根据现场实际情况考虑 | m3 | 29.18
八 | 遗漏补充项目（如以上有遗漏需补充项目-则由投标方自行填写）
九 | 不含税总价（一+二+....+八） |  | 元
十 | 税金（含税 %） |  | 元
十一 | 含税总价（九+十） |  | 元
备注： | 1、本工程为固定单价合同，价格为含税价，开具票面 %增值税专用发票（税率按国家政策执行，造价随之调整）。
2、综合单价需包括但不限于实际发生的脚手架搭拆费、工程超高增加费、暗室增加费、棚内增加费、高层建筑增加费等；具体详见图纸，满足设计及验收规范要求。
3、本工程除甲供材以外，其他均由乙方包工、包料、包机械完成。
4、其他费用D：包含辅材、机械费、措施费、管理费、利润等除主材、人工费及税金以外的其他所有费用。
5、其余包含施工内容详见合同条款。

## 附表1-水资源中心水电、消防强电范围
序号 | 产品名称 | 施工归属 | [5 empty] | 备注
|  | 水电 |  |  | 消防
|  | 进线电缆 | 箱体安装 | 出线回路 | 进线电缆 | 箱体安装 | 出线回路
1 | 消防配电总箱 S-4XFAPZ | √ | √ | N3、4、6 |  |  | N1、2、5、7~10
2 | 南区负一层加压风机配电箱 S-B1JYAP |  |  | N2~WX1 | √ | √ | N1
3 | 南区1层开闭所配电箱 S-1DFAL | √ | √ | √
4 | 南区4层变电所配电箱 S-4DFAL | √ | √ | √
5 | 南区一层排烟风机配电箱 S-1PYAP |  |  | WL1~WX1 | √ | √ | N1
6 | 南区屋面排烟风机配电箱 S-RPYAP |  |  | WL1~WX1 | √ | √ | N1
7 | 南区屋面消防电梯机房配电箱 S-RDTAP2 | √ | √ | √ |  |  |  | 部分出线回路由电梯厂家负责
8 | 北区配电总箱 N-2ALZ | √ | √ | √
9 | 北区首层磅房配电箱 N-1AL1 | √ | √ | N7~WX2 |  |  | N1~6
10 | 北区负一层泵房配电箱 N-B1AL1 | √ | √ | √
11 | 北区二层配电箱 N-2AL1 | √ | √ | N5~WL2 |  |  | N1~4
12 | 北区三层配电箱 N-3AL1 | √ | √ | N5~WL3 |  |  | N1~4
13 | 北区四层配电箱 N-4AL1 | √ | √ |  |  |  | N1~3
14 | 南区一层配电总箱 S-1ALZ | √ | √ | √
15 | 南区负一层配电总箱 S-B1AL1 | √ | √ | N3~WL4 |  |  | N1~2
16 | 南区一层备用间配电箱 S-1AL1 | √ | √ | N7~WX2 |  |  | N1~6
17 | 南区一层操作间配电箱 S-1AL2 | √ | √ | N4~WX2 |  |  | N1~3
18 | 南区一层设备区配电箱 S-1AL3 | √ | √ | N3~WL2 |  |  | N1~2
19 | 南区一层设备区2配电箱 S-1AL4 | √ | √ | N3~WL3 |  |  | N1
20 | 南区二层配电总箱 S-2ALZ | √ | √ | N1、N4~WX2 |  |  | N2~3
21 | 南区二层公共区域配电箱 S-2AL1 | √ | √ | N5~WX3 |  |  | N1~4
22 | 南区三层配电总箱 S-3ALZ | √ | √ | N15~WX1 |  |  | N1~14
23 | 南区四层配电总箱 S-4ALZ | √ | √ | √
24 | 南区四层风机房配电箱 S-4AL1 | √ | √ | N7~WX1 |  |  | N1~6
25 | 南区26.5米夹层公共区域配电箱 S-4AL2 | √ | √ | √
26 | 南区26.5米夹层备用间配电箱 S-4AL3 | √ | √ | WL1~WX2 |  |  | N1
27 | 室外充电桩配电箱 1CDAP1 | √ | √ | √
28 | 厂区路灯配电箱 LDAP1 | √ | √ | √
29 | 南区四层配电总箱 S-5ALZ | √ | √ | N1~2、N8~WL4 |  |  | N3~7
30 | 南区四层加药泵房配电箱 S-4AL5 | √ | √ | N2~WL2 |  |  | N1
31 | 南区五层检测室配电箱 S-5AL1 | √ | √ |  |  |  |  | 出线回路二次深化
32 | 南区屋面货梯机房配电箱 S-RDTAP1 | √ | √ | √ |  |  |  | 部分出线回路由电梯厂家负责
33 | 南区屋面层配电总箱 S-RAPZ | √ | √ | √
34 | 南区屋面备用房配电箱 S-RKTAP | √ | √ | √
35 | 南区屋面负压排风机控制箱 S-RPFAP1 | √ | √ |  |  |  | N1~6
36 | 南区屋面负压排风机控制箱 S-RPFAP2 | √ | √ |  |  |  | N1~8
37 | 插座检修箱 CCCD | √ | √ | √
38
39
40

## 附表2-综合楼水电、消防强电范围
序号 | 产品名称 | 施工归属 | [5 empty] | 备注
|  | 水电 |  |  | 消防
|  | 进线电缆 | 箱体安装 | 出线回路 | 进线电缆 | 箱体安装 | 出线回路
1 | 照明配电箱 1AL1 | √ | √ |  |  |  |  | 出线回路二次深化
2 | 照明配电箱 1AL2 | √ | √
3 | 照明配电箱 1AL3 | √ | √
4 | 照明配电箱 1AL4 | √ | √
5 | 厨房动力配电箱 CFAP |  |  |  | √ | √ | √
6 | 动力配电箱 SGAP |  |  |  | √ | √ | √
7 | 室外雨水回收动力预留 zYSAP | √ | √ | √
8 | 消控室配电箱 XFAT | √ | √ |  |  |  |  | 出线回路二次深化
9 | 照明配电箱 2AL | √ | √ |  |  |  |  | 出线回路二次深化
10 | 照明配电箱 3AL | √ | √ |  |  |  |  | 出线回路二次深化
11 | 照明配电箱 4AL | √ | √ |  |  |  |  | 出线回路二次深化
12 | 照明配电箱 5AL | √ | √ |  |  |  |  | 出线回路二次深化
13 | 照明配电箱 6AL | √ | √ |  |  |  |  | 出线回路二次深化
14 | 照明配电箱 7AL | √ | √ |  |  |  |  | 出线回路二次深化
15 | 照明配电箱 8AL | √ | √ |  |  |  |  | 出线回路二次深化
16 | 照明配电箱 9AL | √ | √ |  |  |  |  | 出线回路二次深化
17 | 照明配电箱 10AL | √ | √ |  |  |  |  | 出线回路二次深化
18 | 照明配电箱 11AL | √ | √ |  |  |  |  | 出线回路二次深化
19 | 照明配电箱 12AL | √ | √ |  |  |  |  | 出线回路二次深化
20 | 照明配电箱 ALa | √ | √ | √
21 | 照明配电箱 ALb | √ | √ | √
22 | 照明配电箱 ALc | √ | √ | √
23 | 照明配电箱 ALd | √ | √ | √
24 | 公共照明箱 ALT1 | √ | √ | √
25 | 公共照明箱 ALT2 | √ | √ | √
26 | 公共照明箱 ALT3 | √ | √ | √
27 | 空气源热泵动力柜 APR | √ | [5 empty] | 出线回路由太阳能厂家负责
28 | 屋顶空调外机动力柜 APK1、2 | √ | [5 empty] | 出线回路由空调厂家负责
29 | 室外污水提升泵配电箱 WSAP | √ | √ | √
30 | 消防总配电箱 ZAPE1 | √ | √ | zWPE1 |  |  | zWPE2~7
31 | 消防总配电箱 ZAPE2 | √ | √ | zWPE1' |  |  | zWPE2'~7'
32 | 电梯配电箱 APT | √ | √ | √ |  |  |  | 部分出线回路由电梯厂家负责
33 | 动力配电箱 cfFJ |  |  |  | √ | √ | √
34 | 柴发机房配电箱 cfAT | √ | √ | WPE1、M1~WX1 |  |  | WP1、WLE
35 | 应急照明配电箱 1ALE |  |  | WLE2~7 | √ | √ | WLE1
36 | 应急照明配电箱 2ALE |  |  |  | √ | √ | √
37 | 应急照明配电箱 3ALE |  |  | WLE2 | √ | √ | WLE1~WEY2
38 | 应急照明配电箱 4~10ALE |  |  |  | √ | √ | √
39 | 应急照明配电箱 11ALE |  |  |  | √ | √ | √
40 | 应急照明配电箱 12ALE |  |  | WLE2~4 | √ | √ | WLE1、WEY1
41 | 消防风机配电 APE1 |  |  | WX1 | √ | √ | WE1~2
42 | 消防风机配电 APE2 |  |  | WX1 | √ | √ | WE1
43 | 消防风机配电 APE3 |  |  |  | √ | √ | √
44 | 消防风机配电 APE4 |  |  |  | √ | √ | √
45 | 电梯配电箱 APET | √ | √ | √ |  |  |  | 部分出线回路由电梯厂家负责
46 | 变电所配电箱 BDALE | √ | √ | WK1~WX1 |  |  | WPL1~2
47 | 动力配电箱 bdFJ |  |  |  | √ | √ | √
48 | 柴发电源配电箱 cfZAPe | √ | √ | √