## 封面
玉林(福绵)节能环保产业园南部工业供水厂建设项目(二期5万吨/天) 栏杆盖板五金钢构及门窗工程
投标总价： |  | 元
大写：
发包单位: | 东莞市中泰建安工程有限公司
投标单位:
日 期:

## 编制说明
编 制 说 明
一、工程名称：玉林(福绵)节能环保产业园南部工业供水厂建设项目(二期5万吨/天)-栏杆盖板五金钢构及门窗工程
二、清单编制依据：
1、根据最新版“玉林（福绵）节能环保产业园南部工业供水厂建设项目（二期5万吨天）施工图20250425（CAD蓝图版） ”电子版施工图进行编制。
三、计价方式：
1、本工程采用不含税综合单价包干方式，除聚合物水泥防水砂浆材料甲供，其余所有材料、人工及其他均已包含在单价中。
四、其它说明：
1、本工程招标范围包含玉林(福绵)节能环保产业园南部工业供水厂建设项目(二期5万吨/天)-栏杆盖板五金钢构及门窗工程。
2、材料品牌：铝合金型材（一线或当地同等），玻璃（一线或当地同等），卷帘门（二线或当地同等），五金辅材（坚朗、汇泰龙、顶固、GMT、坚威、合和、雄进一线或当地同等）。

## 汇总表
汇总表
工程名称：玉林(福绵)节能环保产业园南部工业供水厂建设项目(二期5万吨/天)
序号 | 项目名称 | 不含税合计（元） | 税金(元) | 含税合计（元） | 备注
1 | 栏杆、盖板、五金及钢构工程 |  | 0 | 0
2 | 铝合金门窗及防火门工程 |  | 0 | 0
3 | 合计（元） |  |  | 0

## 栏杆盖板钢构
栏杆、盖板、五金及钢构工程招标清单2025.12.12
工程名称：玉林(福绵)节能环保产业园南部工业供水厂建设项目(二期5万吨/天)
序号 | 项目名称 | 项目特征描述 | 工程量计算规则 | 计量 单位 | V型滤池 | 清水池 | 送水泵房 | 网格混凝池及斜管沉淀池 | 暂定 总工程量A | 人工费B （元） | 主材费C （元） | 辅材费D （元） | 除主材费、人工费、辅材费及税金以外的其他费用E （元） | 不含税 综合单价F=B+C+D+E （元） | 不含税 综合合价G=A*F （元） | 备注
1 | 楼梯栏杆-直型、弧形楼梯段（高1100mm） | 1.扶手材料种类、规格:304不锈钢管扶手φ60*2mm 2.栏杆材料种类、规格:304不锈钢管栏杆制安 直型 竖杆φ60*2圆管，横杆φ32*1.5mm. 3.立杆下预埋钢板规格：120*120*8mm，钢筋φ10 4.包含安装所需的其他五金配件 5.具体做法详见招标图纸 | 按设计图纸尺寸以米计算 | m | 32.3 | 22 |  | 15 | 69.3 | [6 empty] | 暂参考污水厂按304不锈钢考虑 | 材质不明确？
2 | 不锈钢栏杆-水池临空防护（高1100mm） | 1.扶手材料种类、规格:304不锈钢管扶手φ60*2mm 2.栏杆材料种类、规格:304不锈钢管栏杆制安 直型 竖杆φ60*2圆管，横杆φ32*1.5mm. 3.立杆下预埋钢板规格：120*120*8mm，钢筋φ10 4.包含安装所需的其他五金配件 5.具体做法详见招标图纸 | 按图纸设计尺寸以米计算 | m | 456.79 | 141.4 | 64.48 | 342.45 | 1005.12 | [6 empty] | 暂参考污水厂按304不锈钢考虑 | 材质不明确？
3 | 热浸锌钢盖板 | 1.部位:流量计井、屋面洞口 2.材质: 热浸锌钢盖板 Q235 承压300kg/m2 3.具体做法详招标图纸 | 按图纸设计尺寸以水平投影面积计算 | m2 |  | 9.06 | 7.32 | 17.54 | 33.92
4 | 热浸锌格栅板-送水泵房 | 1.部位:排水沟 2.材质:G253/30/50WFG热浸锌格栅板 3.预埋件：预埋L50X3热镀锌角钢一周，三级螺纹钢φ8@500 4.具体做法详招标图纸 | 按图纸设计尺寸以水平投影面积计算 | m2 |  |  | 31.4 |  | 31.4 | [6 empty] | 做法详见图纸会审甲方回复意见
5 | 热浸锌格栅盖板-V型滤池检修平台 | 1.材质：G323/30/50WFG热浸锌格栅盖板,为活动钢盖板,不与周围钢梁焊接 2.具体做法详招标图纸 | 按图纸设计尺寸以水平投影面积计算 | m2 | 6.3 |  |  |  | 6.3
6 | 热浸锌格栅板-送水泵房 | 1.部位:集水井 2.材质:G403/30/50WFG热浸锌格栅板 3.预埋件：预埋L50X3热镀锌角钢一周，三级螺纹钢φ8@500 4.具体做法详招标图纸 | 按图纸设计尺寸以水平投影面积计算 | m2 |  |  | 2.56 |  | 2.56 | [6 empty] | 做法详见图纸会审甲方回复意见
7 | 复合钢格板-V型滤池排泥渠 | 1.材质：G403/30/100WFG热浸锌钢格栅做底村骨架，1.5m厚镀锌花纹钢板做面板组成 2.预埋件：预埋L50X3热镀锌角钢一周，三级螺纹钢φ8@500 3.隔臭垫：70X3橡胶垫隔臭胶水粘接、通长 2.具体做法详招标图纸 | 按图纸设计尺寸以水平投影面积计算 | m2 | 47 |  |  |  | 47 | [6 empty] | V型滤池，做法详见图纸会审甲方回复意见
8 | 不锈钢盖板-清水池 | 1.部位:池顶检修孔盖板 2.材质:304不锈钢盖板 3.图集22S804-P186 | 按图纸设计尺寸以水平投影面积计算 | m2 |  | 9.99 |  |  | 9.99 | [6 empty] | 详工艺图
| 采光雨棚 | 1.钢结构安全夹层中空玻璃（胶片厚度不小于0.76mm）采光构架 2.具体做法详招标图纸 | 按完成合格工程量水平投影面积计算 | m2 | 13.51 | [11 empty] | 纳入铝窗
| 钢结构安全夹层中空玻璃 | 1.钢结构安全夹层中空玻璃（胶片厚度不小于0.76mm）顶棚 2.具体做法详招标图纸 | 按完成合格工程量水平投影面积计算 | m2 |  |  | 11.93 | [9 empty] | 纳入铝窗
9 | 钢斜梯 | 1.钢梯形式:钢楼梯 踏步式 2.详国标15J401 T2E10/A22 3.具体做法详招标图纸 | 按图纸设计尺寸以水平投影面积计算 | m2 | 0.165 |  | 8.96 |  | 9.125
10 | 钢走道制作、安装-检修平台 | 1.钢材品种、规格:Q235B，4mm厚花纹钢板，焊脚尺寸为6mm 2.喷砂(抛丸)除锈，除锈等级达到Sa2.5级 3.油漆:环氧富锌底漆70μm、环氧云铁中间漆120μm、丙烯酸聚氨酯面涂料100μm 4.具体做法详招标图纸 | 按图纸设计尺寸以水平投影面积计算 | m2 | 28.56 |  |  |  | 28.56 | [6 empty] | V型滤池
11 | 钢支架制作、安装-检修平台 | 1.钢材品种、规格:Q235B，GZ1-HW150*150、GL1-HN200x100、GL2-HN125x60、GL3-HN125x60、XG1-50*6、400x262x20钢板、70x70x14垫板、105*250*14加劲板、预埋钢板等 2.喷砂(抛丸)除锈，除锈等级达到Sa2.5级 3.油漆:环氧富锌底漆70μm、环氧云铁中间漆120μm、丙烯酸聚氨酯面涂料100μm 4.具体做法详招标图纸 | 按完成合格工程量以重量吨计算 | 吨 | 2.6884 |  |  |  | 2.6884 | [6 empty] | V型滤池
12 | 高强螺栓M18-检修平台 | 1.材料种类:摩擦型高强螺栓,等级为10.9级,摩擦面采用喷砂,保证接触面 摩擦系数不小于0.45 2.材料规格:M18 | 按实际完成套数计算 | 套 | 126 |  |  |  | 126 | [6 empty] | V型滤池
13 | 高强螺栓M22-检修平台 | 1.材料种类:摩擦型高强螺栓,等级为10.9级,摩擦面采用喷砂,保证接触面 摩擦系数不小于0.45 2.材料规格:M22 | 按实际完成套数计算 | 套 | 48 |  |  |  | 48 | [6 empty] | V型滤池
14 | 钢支架制作、安装-管道钢支撑 | 1.钢材品种、规格:Q235-B级，HW125x125、槽钢C5@1000、预埋件M6 2.喷砂(抛丸)除锈，除锈等级达到Sa2.5级 3.油漆:环氧富锌底漆(厚度75μm)m),中间漆采用环氧云铁中间漆(厚度50μm),安装后涂面漆两道(厚度40μm),面漆采用中度灰色氯化橡胶面漆,涂层干漆膜的总厚度不小于150μm 4.具体做法详招标图纸 | 按完成合格工程量以重量吨计算 | 吨 | 0.532 |  |  |  | 0.532 | [6 empty] | V型滤池
15 | 不锈钢爬梯 | 1.做法参见：22S804-P191 2.含预埋件 3.具体做法详招标图纸 | 按图纸设计尺寸以米计算 | m |  | 28.7 | 8.4 |  | 37.1 | [6 empty] | 详工艺图
16 | 钢管柱-斜管支架（网格池） | 1.钢材品种、规格:φ80*2.0ss304不锈钢管 2.具体做法详招标图纸 | 按完成合格工程量以重量吨计算 | 吨 |  |  |  | 0.26 | 0.26
17 | 钢支架-斜管支架（网格池） | 1.钢材品种、规格:Q235-B级，槽钢C12.6、L125x80x10角钢、80x8扁钢、150*150*10钢板、200*200*10钢板、加劲板-150*80*10、加劲板-55*8、预埋件（含预埋钢板及锚筋）等所有钢构件 2.喷砂(抛丸)除锈，除锈等级达到Sa2.5级 3.油漆:环氧富锌底漆(厚度75μm)m),中间漆采用环氧云铁中间漆(厚度50μm),安装后涂面漆两道(厚度40μm),面漆采用中度灰色氯化橡胶面漆,涂层干漆膜的总厚度不小于150μm 4.具体做法详招标图纸 | 按完成合格工程量以重量吨计算 | 吨 |  |  |  | 6.267 | 6.267
18 | 钢走道（钢便桥）（网格池） | 1.钢材品种、规格:Q235B，槽钢C22a、角钢50*5、4厚花纹钢板、预埋钢板250*250*12 2.喷砂(抛丸)除锈，除锈等级达到Sa2.5级 3.油漆:环氧富锌底漆(厚度75μm)m),中间漆采用环氧云铁中间漆(厚度50μm),安装后涂面漆两道(厚度40μm),面漆采用中度灰色氯化橡胶面漆,涂层干漆膜的总厚度不小于150μm 4.具体做法详招标图纸 | 按完成合格工程量以重量吨计算 | 吨 |  |  |  | 1.578 | 1.578
19 | 不含税合计（1+2+3+...+18） |  |  | 元
20 | 税金（含税 %） |  |  | 元
21 | 含税合计（19+20） |  |  | 元
备注： 1、以上价格为含税价，开具票面 %增值税专用发票（税率按国家政策执行，造价随之调整）。 2、本工程招标范围包含玉林(福绵)节能环保产业园南部工业供水厂建设项目(二期5万吨/天)-栏杆、盖板、五金及钢构工程（室外工程不在本次招标范围内），由乙方包工包料完成。 3、其他费用E：包含机械费、措施费、安全文明施工、管理费、利润等除主材、辅材、人工费及税金以外的其他所有费用。 4、本工程根据“玉林（福绵）节能环保产业园南部工业供水厂建设项目（二期5万吨天）施工图20250425（CAD蓝图版） ”版施工图进行编制。 5、凡本表所列的“包含内容”作为施工完成内容不尽完善，具体内容按招标图纸、施工方案及交楼标准要求，其单价包含为完成该分项工程的所有工序工作，不限于所列内容。 6、本次招标乙方包图纸二次深化设计，二次深化设计需得到甲方认可，相关费用已包含在综合单价内，不单独计取费用。 7、本清单未注明的承包内容，详见合同相应条款。 8、报价有效期：自报价之日起 90 个日历天内有效。
| 报价单位： |  | 报价日期：
如果是由投标单位一起深化施工图纸，则增加一行“深化图纸费用”清单项

## 门窗
铝合金门窗工程招标清单2025.12.12
工程名称：玉林(福绵)节能环保产业园南部工业供水厂建设项目(二期5万吨/天)
序号 | 名称 | 项目特征描述 | 工程量计算规则 | 计量 单位 | V型滤池工程量 |  | 送水泵房工程量 |  | 工程量合计 A | 人工费B （元） | 主材费C （元） |  | 除主材、人工费、税金以外的其他费用D （元） | 不含税 综合单价E=B+C+D （元） | 不含税 综合合价F=A*E （元） | 备注
[6 empty] | 清水池工程量 |  | 网格混凝池及斜管沉淀池工程量 |  |  | 主材费2 (型材) | 主材费2 (玻璃)
1 | 铝合金平开门（双扇） | 1.门代号:M1833， 2.门框、扇材质:70系列粉末喷涂灰色铝合金框平开门，壁厚≥2.2mm 3.玻璃:6mm白色普通玻璃,如单块面积>1.5m²的窗玻璃或底边离最低装修面<500mm的窗玻璃，应使用建筑安全玻璃 4.五件配件及其他：五金配件应按设计要求配置，并符合产品国标要求， 5.具体做法详见招标图纸及甲方发布的相关文件要求 | 按铝合金外框尺寸以面积计算 | m2 |  |  | 5.94 |  | 5.94 | [7 empty] | 图纸未明确系列
2 | 铝合金平开门（单扇） | 1.门代号:M1033 2.门框、扇材质:70系列粉末喷涂灰色铝合金框平开门，壁厚≥2.2mm 3.玻璃:6mm白色普通玻璃,如单块面积>1.5m²的窗玻璃或底边离最低装修面<500mm的窗玻璃，应使用建筑安全玻璃 4.五件配件及其他：五金配件应按设计要求配置，并符合产品国标要求， 5.具体做法详见招标图纸及甲方发布的相关文件要求 | 按铝合金外框尺寸以面积计算 | m2 |  |  | 3.3 |  | 3.3 | [7 empty] | 图纸未明确系列
3 | 铝合金平开门（双扇） | 1.窗代号:M1225 2.框、扇材质:70系列粉末喷涂灰色铝合金框平开门，壁厚≥2.2mm 3.玻璃:6mm白色普通玻璃,如单块面积>1.5m²的窗玻璃或底边离最低装修面<500mm的窗玻璃，应使用安全玻璃 4.五件配件及其他：五金配件应按设计要求配置，并符合产品国标要求， 5.具体做法详见招标图纸及甲方发布的相关文件要求 | 按铝合金外框尺寸以面积计算 | m2 | 2.8175 |  |  |  | 2.8175
4 | 铝合金推拉+固定窗 | 1.窗代号:C1824 2.框、扇材质:70系列粉末喷涂灰色铝合金框推拉窗，壁厚≥1.8mm 3.玻璃:6mm白色普通玻璃 4.五件配件及其他：五金配件应按设计要求配置，并符合产品国标要求， 5.具体做法详见招标图纸及甲方发布的相关文件要求 | 按铝合金外框尺寸以面积计算 | m2 |  |  | 32.9 |  | 32.9 | [7 empty] | 图纸未明确系列
5 | 铝合金推拉+固定窗 | 1.窗代号:C1517 2.框、扇材质:70系列铝合金高窗，壁厚≥1.8mm 3.玻璃:6mm白色普通玻璃 4.五件配件及其他：五金配件应按设计要求配置，并符合产品国标要求， 5.具体做法详见招标图纸及甲方发布的相关文件要求 | 按铝合金外框尺寸以面积计算 | m2 | 4.785 |  |  |  | 4.785
6 | 铝合金固定窗 | 1.窗代号:C1824G 2.框、扇材质:70系列粉末喷涂灰色铝合金框固定窗，壁厚≥1.8mm 3.玻璃:6mm白色普通玻璃 4.五件配件及其他：五金配件应按设计要求配置，并符合产品国标要求， 5.具体做法详见招标图纸及甲方发布的相关文件要求 | 按铝合金外框尺寸以面积计算 | m2 |  |  | 28.7875 |  | 28.7875 | [7 empty] | 图纸未明确系列
7 | 铝合金固定窗 | 1.窗代号:GC1812、GC3312 2.框、扇材质:70系列铝合金高窗，壁厚≥1.8mm 3.玻璃:6mm白色普通玻璃 4.五件配件及其他：五金配件应按设计要求配置，并符合产品国标要求， 5.具体做法详见招标图纸及甲方发布的相关文件要求 | 按铝合金外框尺寸以面积计算 | m2 |  |  | 39.9625 |  | 39.9625 | [7 empty] | 图纸未明确系列
8 | 铝合金组平开+固定窗（带消防救援窗） | 1.窗代号:JC1824 2.框、扇材质:70系列粉末喷涂灰色铝合金平开窗，壁厚≥1.8mm 3、玻璃:6mm白色普通玻璃，消防救援口为易碎玻璃 4.五件配件及其他：五金配件应按设计要求配置，并符合产品国标要求， 5.具体做法详见招标图纸及甲方发布的相关文件要求 | 按铝合金外框尺寸以面积计算 | m2 |  |  | 8.225 |  | 8.225 | [7 empty] | 图纸未明确系列
9 | 推拉玻璃门 | 1.门代号:上导轨式玻璃推拉门（9100*3700） 2.如单块面积>1.5m²的窗玻璃或底边离最低装修面<500mm的窗玻璃，应使用建筑安全玻璃 2、型材与其他详招标图纸、甲方发布的相关文件 | 按铝合金外框尺寸以面积计算 | m2 |  |  | 33.67 |  | 33.67
10 | 玻璃顶棚 | 1.面层：钢结构安全夹层中空玻璃（胶片厚度≥0.76mm）顶棚 2、骨架：铝合金龙骨 2.如单块面积>1.5m²的窗玻璃或底边离最低装修面<500mm的窗玻璃，应使用建筑安全玻璃， 2.型材与玻璃及其他详招标图纸、甲方发布的相关文件 | 按图纸设计尺寸以水平投影面积计算 | m2 | 13.5 |  | 13.65 |  | 27.15
11 | 不锈钢卷帘(闸)门 | 1.门代号:DJL3333 2.门材质:不锈钢电动卷帘门，含电机组 3.五件配件及其他：五金配件应按设计要求配置，并符合产品国标要求， 4.具体做法详见招标图纸及甲方发布的相关文件要求 | 按洞口尺寸以面积计算 | m2 |  |  | 12.92 |  | 12.92
12 | 铝合金防雨百叶窗 | 1.窗代号:BY5005、BY2105 2.框、扇材质:粉末喷涂灰色铝合金水平防雨百叶，壁厚≥1.8mm 3.五件配件及其他：五金配件应按设计要求配置，并符合产品国标要求， 4.具体做法详见招标图纸及甲方发布的相关文件要求 | 按铝合金外框尺寸以面积计算 | m2 | 6.345 |  |  |  | 6.345
13 | 不含税合计（1+2+3+...+12） |  |  | 元
14 | 税金（ %） |  |  | 元
15 | 含税合计（13+14） |  |  | 元
备注：
1 | 以上价格为含税价，开具票面 %增值税专用发票（税率按国家政策执行，造价随之调整）。
2 | 本工程除聚合物水泥防水砂浆材料甲供外，其余均由分包单位包工包料完成。
3 | 本工程采用的门窗框料及型材为：节能型铝合金门窗型材（粉末喷涂灰色)。
4 | 门、窗用主型材基材壁厚（附件功能槽口处的翅壁壁厚除外）公称尺寸尚应符合下列规定：外门≥2.2mm厚，内门≥2.0mm厚；外窗≥1.8mm厚，内窗≥1.4mm厚。
5 | 如单块>1.5m²的窗玻璃或底边离最低装修面<500mm的门窗玻璃，以及采光棚、雨篷、出入口通道上空、天花的玻璃；应使用建筑安全玻璃。
6 | 1抗风压性能3级；2建筑外窗气密性能≥6级；3门窗水密性能3级；45隔声性能为 2级。
7 | 本项目甲方不提供塔吊、施工电梯等大型机械设备，施工过程中所需的垂直运输费由乙方自行考虑并包含在单价中，不另计算。
8 | 门窗框与墙体间连接处缝隙应采用聚合物水泥防水砂浆填实;外墙防水层与门窗框交接处留8~10mm 宽凹槽，槽内嵌填密封材料
9 | 门窗框不应贴外墙安装，所有门窗洞口上楣应设置滴水线，窗台应向外放坡5%;
10 | 本次招标乙方包图纸二次深化设计，二次深化设计需得到甲方认可，相关费用已包含在综合单价内，不单独计取费用。
11 | 其余包含施工内容详见合同相关条款。
12 | 报价有效期：自报价之日起 90 个日历天内有效。
| 报价单位： |  | 报价日期：