## 汇总表
南京现代表面处理科技产业中心项目A地块建设项目-五金栏杆工程汇总表
序号 | 名称 | 不含税合价（元） | 税金（%） | 含税合价（元） | 备注
五金栏杆工程
1 | 厂房、暂存仓库1、初期雨水收集池、地下废水管廊、门卫室
2 | 室外工程
一 | 合计（1+2）

## 招标清单厂房室内部分
五金、栏杆招标清单2025.8.28
工程名称：南京现代表面处理科技产业中心项目一期A地块建设项目（不含11#、12#厂房）
序号 | 名称 | 项目特征描述 | 工程量计算规则 | 计量 单位 | 暂定工程量 A | 1号厂房 | 2号厂房 | 3号厂房 | 4号厂房 | 5号厂房 | 8号厂房 | 暂存仓库1 | 初期雨水收集池 | 地下废水管廊 | 6号厂房 | 7号厂房 | 9号厂房 | 10号厂房 | 门卫室一 | 门卫室二 | 门卫室三 | 人工费B （元） | 主材费C （元） | 除主材、人工费、税金以外的其他费用D （元） | 不含税 综合单价E=B+C+D （元） | 不含税 综合合价F=A*E （元） | 备注
一 | 厂房、暂存仓库1、初期雨水收集池、地下废水管廊、门卫室
1 | 金属扶手、栏杆、栏板-楼梯栏杆1100mm | 1.扶手材料种类、规格:Ф60x2.0拉丝不锈钢管扶手（SUS304#） 2.栏杆材料种类、规格:立柱：Ф50x2.0拉丝不锈钢管扶手（SUS304#）；横杆：Ф40x1.5拉丝不锈钢管扶手（SUS304#）；立杆：Ф25 x1.2拉丝不锈钢管扶手（SUS304#） 3.固定配件种类:成品不锈钢法兰、预埋铁件等 4.具体做法详见图纸 | 按设计图纸尺寸长度计算 | m | 2194.36 | 181.88 | 169.4 | 251.56 | 182.92 | 251.56 | 181.88 | 86.08 |  |  | 177.14 | 271.27 | 169.4 | 271.27
2 | 金属扶手、栏杆、栏板-护窗栏杆900mm | 1.扶手材料种类、规格:26X26x2.0铝合金方通 2.栏杆材料种类、规格:19*19*1.0铝合金方通 3.固定配件种类:M6-60膨胀螺栓及螺丝等 4.具体做法详见图纸 | 按设计图纸尺寸长度计算 | m | 486.24 | 15 | 26.48 | 86.94 | 27.48 | 86.94 | 16.2 | 9.36 |  |  | 26.48 | 82.44 | 26.48 | 82.44
3 | 金属扶手、栏杆、栏板-活动栏杆（包含防风横杆） | 1.扶手材料种类、规格:φ63*2.0不锈钢（304）圆管 2.栏杆材料种类、规格:立杆：φ20*1.2不锈钢（304）圆管，竖向间距≤110mm；横管：40*20*1.5不锈钢(304)方管 3.固定配件种类:不锈钢304膨胀螺丝，1.0mm不锈钢封口边，不锈钢304钢板等 4.具体做法详见图纸 | 按设计图纸尺寸长度计算 | m | 344.4 | 26.4 | 26.4 | 52.8 | 26.4 | 52.8 | 27.2 | 4.4 |  |  | 27.2 | 46.4 | 27.2 | 27.2
4 | 不锈钢爬梯-检修口 | 1.钢材品种、规格:3.0厚φ31.8不锈钢爬梯，间距300 2.钢梯形式:爬式 3.具体做法详见图纸 | 按设计图纸尺寸长度计算；垂直高度，第一步至最后一步长度计算 | m | 49.2 | 4.5 | 2.1 | 7.8 | 2.1 | 7.8 | 2.7 | 12.6 |  |  | 2.1 | 2.7 | 2.1 | 2.7
5 | 零星钢构件-电梯门框防撞角铁 | 1.零星钢结构（电梯门框防撞角铁） 2.钢材品种、规格:L70*70*4角铁，面刷黑黄相间警示油漆 3.具体做法详见图纸 | 按设计图纸尺寸长度计算 | m | 487.2 | 48 | 48 | 48 | 48 | 48 | 48 | 7.2 |  |  | 48 | 48 | 48 | 48
6 | 玻璃钢盖板-检修口 | 1.盖板规格型号:50厚玻璃钢密封盖板，带提环 2.预埋铁件:50x50x5mm角铁，沿孔边通长布置；φ8@200(L=110)，沿孔边通长布置 3.具体做法详见图纸 | 按图示尺寸以面积计算 | m2 | 13.78 | 1.49 | 0.93 | 0.85 | 0.93 | 0.85 | 2.29 |  |  |  | 0.93 | 2.29 | 0.93 | 2.29
7 | 玻璃钢盖板-集水井 | 1.集水井50厚玻璃钢密封盖板（带提环） 2.尺寸：920*920mm 3.预埋铁件:50x50x5mm角铁，沿孔边通长布置；φ8@200(L=110)，沿孔边通长布置 4.具体做法详见图纸 | 按图示尺寸以面积计算 | m2 | 1.6928 | [6 empty] | 1.6928
8 | 50厚带肋镀锌钢板盖板-雨水收集池 | 1.盖板规格型号:50厚带肋镀锌钢板盖板（带锁、把手） 2.详见厂家深化设计 | 按图示尺寸以面积计算 | m2 | 7.34 | [7 empty] | 7.34
9 | 带肋玻璃盖板（定制成品）-管廊 | 1.盖板规格型号:带肋玻璃盖板（定制成品） 2.详见厂家深化设计 | 按图示尺寸以面积计算 | m2 | 7.95 | [8 empty] | 7.95
10 | 屋顶检修钢爬梯-带护笼 | 1.钢梯形式:爬式（带护笼） 2.护笼:-40x5护笼立杆，-50x6护笼笼箍， 3.脚踏:φ20x4厚热镀锌钢管脚踏@300 4.扶手:-60x10钢梁 5.支撑:L70X6支撑竖向间距@2400 6.预埋铁件:150X150X8钢板、φ10及其他五金配件 7.具体做法详见图纸 | 按设计图纸尺寸（扶手钢梁）长度计算 | m | 169 | 13.52 | 13.52 | 13.52 | 13.52 | 13.52 | 13.52 | 13.52 |  |  | 13.52 | 13.52 | 13.52 | 13.52 | 6.76 | 6.76 | 6.76
11 | 电井钢爬梯-不带护笼 | 1.钢梯形式:爬式 2.脚踏:φ20x4厚热镀锌钢管脚踏@300 3.扶手:-60x10钢梁 4.支撑:L70X6支撑竖向间距@2400 5.预埋铁件:150X150X8钢板、φ10及其他五金配件 6.具体做法详见图纸 | 按设计图纸尺寸（扶手钢梁）长度计算 | m | 294.3 | 27.05 | 26.4 | 27.05 | 36.3 | 26.4 | 35.3 |  |  |  | 27.05 | 26.4 | 27.05 | 35.3
12 | 不锈钢盖板-人孔盖板 | 1.盖板规格型号:1040x1070x2不锈钢板一体成型附铰链锁扣 2.25x25x3不锈钢角钢固定于底层不锈钢板 3.φ18不锈钢把手 4.固定配件:膨胀螺栓@300，50x3橡胶垫 5.具体做法详见图纸 | 按图示尺寸以面积计算 | m2 | 31.34 | 2.88 | 2.42 | 2.42 | 2.42 | 2.42 | 2.42 | 6.68 |  |  | 2.42 | 2.42 | 2.42 | 2.42
13 | 玻璃钢盖板-集水井 | 1.盖板规格型号:2950L*500W*500H上盖40厚玻璃钢格栅盖板（成品） 2.预埋件:L63X6通长，φ8@250(L=200) 3.具体做法详见图纸 | 按图示尺寸以面积计算 | m2 | 8.8503 | 0.73754 | 0.73754 | 0.73754 | 0.73754 | 0.73754 | 0.73754 |  |  |  | 0.73754 | 1.475 | 0.73754 | 1.475
14 | 玻璃钢盖板-吸水坑 | 1.吸水坑40厚玻璃钢格栅盖板700*700 | 按图示尺寸以面积计算 | m2 | 2.94 | [6 empty] | 2.94
15 | 铸铁盖板-基坑 | 1.部位:基坑 2.盖板规格型号:1000*1500*8mm花纹钢板 | 按图示尺寸以面积计算 | m2 | 19.5 | 1.5 | 1.5 | 1.5 | 1.5 | 1.5 | 1.5 |  |  |  | 3 | 3 | 1.5 | 3
16 | 花纹盖板-电梯 | 1.部位:电梯 2.盖板规格型号:20mm镀锌花纹钢板 | 按图示尺寸以面积计算 | m2 | 486 | 48 | 48 | 48 | 48 | 48 | 48 | 6 |  |  | 48 | 48 | 48 | 48
17 | 不锈钢格栅 | 1.材质:304#不锈钢格栅 2.位置:阀门井内部 3.规格:30*30*2 | 按图示尺寸以面积计算 | m2 | 10.879 | [7 empty] | 10.879
18 | 车位轮挡 | 1.φ100镀锌钢管，φ80镀锌钢管支撑 2.黑黄相间调和漆两遍 3.5mm厚（120*120mm）镀锌钢板，φ8膨胀螺丝固定 | 按图示尺寸以延长米计算 | m | 200 | [10 empty] | 100 |  | 100
19 | 墙面铝方通饰面 | 1.2.0厚80*150@280铝方通饰面 2.具体做法详见图纸 | 按图示尺寸以面积计算 | m2 | 8779.505 | 889.48 | 634.92 | 1039.45 | 634.92 | 1036.765 | 883.7 |  |  |  | 634.92 | 1199.24 | 634.92 | 1191.19
20 | 墙面铝方通饰面 | 1.龙骨材料种类、规格、中距:3.0厚灰色铝方通200*400 高6400，净距500mm | 按图示尺寸以面积计算 | m2 | 14.72 | [13 empty] | 14.72
21 | 防鼠挡板（做法不明） | 1.规格、型号:防鼠挡板 2.具体做法详见图纸 | 按图示尺寸以面积计算 | m2 | 3 | 0.3 | 0.3 | 0.3 | 0.3 | 0.3 | 0.3 |  |  |  | 0.3 | 0.3 | 0.3 | 0.3
22 | 铝方通吊顶 | 1.2.0厚150*100铝方通吊顶，净间距200（包龙骨） 2.具体做法详见图纸 | 按图示尺寸以面积计算 | m2 | 172.825 | [13 empty] | 104.75 | 68.075
二 | 不含税工程合计 |  |  | 元
三 | 税金（含税 %） |  |  | 元
四 | 含税工程合计（二+三） |  |  | 元
备注： 1、以上价格为含税价，开具票面 %增值税专用发票（税率按国家政策执行，造价随之调整）。 2、材料品牌：不限品牌、控关键指标；除特别注明外，本工程采用的不锈钢构件均采用SUS304#规格。 3、本工程由分包单位包工包料完成。 4、单价包括但不限于制作、除锈、安装、涂刷防锈漆、打膨胀螺丝、成品保护费用等，具体做法详见施工图纸及施工方案要求，其单价为包含完成该分项工程的所有工序工作，不限于所列内容，材料须符合甲方及达到国家使用标准。 5、其他费用D：包含辅材、机械费、措施费、管理费、利润等除主材、人工费及税金以外的其他所有费用。 6、本招标清单工程量计算范围：1~10号厂房、暂存仓库1、雨水收集池、门卫室一、二、三、地下废水管廊，因11#、12#厂房暂无施工图纸，故本次招标清单工程量暂不包含11#、12#厂房。 7、本次招标包含五金二次深化设计，二次深化设计需得到甲方认可。 8、所有室内五金栏杆均包含角钢等预埋制作安装。 9、所有栏杆不用预埋钢板作为固定栏杆立杆的方式，采用现场打膨胀螺丝的方式。 10、本次招标清单编制依据：①1#~5#、8#厂房根据2024年9月11日1#~5#、8#厂房全套施工图-审图通过版及甲方签字确认的交楼标准（2025.1.9版）编制；②6#、7#、9#、10#厂房、暂存仓库1、初期雨水收集池、地下废水管廊、门卫室一、二、三根据《2024年12月16日6.7.9.10号厂房、门卫室、暂存仓库1变更、初期雨水收集池、地下废水管廊》-审图通过版施工图（电子版）及甲方2025.1.9签字确认的交楼标准编制； 11、本清单项目特征描述暂按已有图纸及交楼标准编制，本招标清单签订合同前根据确定版二次深化图进行调整，以深化图为准。 12、本清单未注明的承包内容，详见合同相应条款。

## 招标清单室外部分
五金、栏杆招标清单2025.8.28
工程名称：南京现代表面处理科技产业中心项目一期A地块建设项目
序号 | 名称 | 项目特征描述 | 工程量计算规则 | 计量 单位 | 暂定工程量 A | 室外工程 | 人工费B （元） | 主材费C （元） | 除主材、人工费、税金以外的其他费用D （元） | 不含税 综合单价E=B+C+D （元） | 不含税 综合合价F=A*E （元） | 备注
一 | 室外工程
1 | 通透式围墙栏杆-1700mm | 1.60*40*3镀锌钢方通，30*30*3镀锌钢方通，25*25*2@100镀锌钢方通 2.刷深棕色氟碳漆 3.预埋4mm厚80*80钢板 4.具体做法详见图纸 | 按设计图纸尺寸长度计算 | m | 675.6 | 675.6
2 | 成品球墨铸铁箅子（400mm宽） | 1.规格、型号:荷载等级不低于D400 2.具体做法详见图纸 | 按图示尺寸以面积计算 | m2 | 1451.356 | 1451.356
3 | 1200*700成品球墨铸铁箅子 | 1.规格、型号:荷载等级不低于D400 2.具体做法详见图纸 | 按图示尺寸以面积计算 | m2 | 6.72 | 6.72
4 | 1200*500成品球墨铸铁箅子 | 1.规格、型号:荷载等级不低于D400 2.具体做法详见图纸 | 按图示尺寸以面积计算 | m2 | 9.6 | 9.6
5 | 1000*1000成品球墨铸铁箅子 | 1.规格、型号:荷载等级不低于D400 2.具体做法详见图纸 | 按图示尺寸以面积计算 | m2 | 94 | 94
6 | 不锈钢格栅 | 1.不锈钢格栅0.6m高*0.6m宽方通30*30*2.0,格栅净距20mm 2.具体做法详见图纸 | 按图示尺寸以面积计算 | m2 | 2.88 | 2.88
7 | 球墨铸铁井盖及支座 | 1.球墨铸铁井盖及支座厚度100mm 2.(荷载等级D400)1200x1200 3.具体做法详见图纸 | 按图示尺寸以面积计算 | m2 | 18.72 | 18.72
8 | 镀锌钢盖板 | 1.部位：雨水排口沉沙井及闸门井 2.30mm厚镀锌钢盖板/四周角铁 3.具体做法详见图纸 | 按图示尺寸以面积计算 | m2 | 2.55 | 2.55
9 | 增强玻璃钢格栅盖板（做法不明） | 1.部位：雨水排口沉沙井及闸门井 2.增强玻璃钢格栅盖板/四周角铁 3.荷载等级不低于A15 4.具体做法详见图纸 | 按图示尺寸以面积计算 | m2 | 2.6 | 2.6
10 | 水泵格栅笼 | 1.部位：生活污水池 2.水泵格栅笼500*1150*1230，两侧带520mm高提手 3.材质：PP材质，格栅孔板开孔直径2cm，孔距3cm 4.具体做法详见图纸 | 按实际完成个数计算 | 个 | 13 | 13
11 | 球墨铸铁井盖-污水检查井盖 | 1.部位：污水检查井 2.规格：Φ800 3.材质：球墨铸铁井盖，D400型 4.具体做法详见图纸 | 按实际完成个数计算 | 个 | 40 | 40
12 | 球墨铸铁井盖-污水检查井盖 | 1.部位：污水检查井 2.规格：Φ800 3.材质：球墨铸铁井盖，C250型 4.具体做法详见图纸 | 按实际完成个数计算 | 个 | /
13 | 球墨铸铁井盖-污水检查井盖 | 1.部位：污水检查井 2.规格：Φ800 3.材质：球墨铸铁井盖，A15型 4.具体做法详见图纸 | 按实际完成个数计算 | 个 | /
14 | 球墨铸铁井盖-污水检查井盖 | 1.部位：污水检查井 2.规格：Φ1000 3.材质：球墨铸铁井盖，D400型 4.具体做法详见图纸 | 按实际完成个数计算 | 个 | /
15 | 球墨铸铁井盖-污水检查井盖 | 1.部位：污水检查井 2.规格：Φ1000 3.材质：球墨铸铁井盖，C250型 4.具体做法详见图纸 | 按实际完成个数计算 | 个 | /
16 | 球墨铸铁井盖-污水检查井盖 | 1.部位：污水检查井 2.规格：Φ1000 3.材质：球墨铸铁井盖，A15型 4.具体做法详见图纸 | 按实际完成个数计算 | 个 | /
17 | 不锈钢栏杆-1050mm高 | 1.部位：雨水排口沉沙井及闸门井 2.不锈钢栏杆，带0.7m活动栏杆 3.具体做法详见图纸 | 按图示尺寸以延长米计算 | m | 7.22 | 7.22
室外工程小计（1+2+3...+17）
二 | 不含税工程合计 |  |  | 元
三 | 税金（含税 %） |  |  | 元
四 | 含税工程合计（二+三） |  |  | 元
备注： 1、以上价格为含税价，开具票面 %增值税专用发票（税率按国家政策执行，造价随之调整）。 2、材料品牌：不限品牌、控关键指标；除特别注明外，本工程采用的不锈钢构件均采用SUS304#规格。 3、本工程由分包单位包工包料完成。 4、单价包括但不限于制作、除锈、安装、涂刷防锈漆、打膨胀螺丝、成品保护费用等，具体做法详见施工图纸及施工方案要求，其单价为包含完成该分项工程的所有工序工作，不限于所列内容，材料须符合甲方及达到国家使用标准。 5、其他费用D：包含辅材、机械费、措施费、管理费、利润等除主材、人工费及税金以外的其他所有费用。 6、本招标清单工程量计算范围：A地块室外工程。 7、本次招标包含五金二次深化设计，二次深化设计需得到甲方认可。 8、本工程室外井、管沟角钢制作、预埋不包含在乙方工作范围内，由甲方另行安排其他分包班组施工，乙方只负责室外井盖铺设盖板工作。 9、所有栏杆不用预埋钢板作为固定栏杆立杆的方式，采用现场打膨胀螺丝的方式。 10、本次招标清单编制依据：①20250821施工图（AB地块室外图）电子版；②AB地块室外管综图6.20（水+电）(1)电子版及甲方2025.1.9签字确认的交楼标准编制； 11、本清单项目特征描述暂按已有图纸及交楼标准编制，本招标清单签订合同前根据确定版二次深化图进行调整，以深化图为准。 12、本清单未注明的承包内容，详见合同相应条款。