## 招标清单-临建板房工程（按招标文件付款方式）
(全新)临时设施板房工程-工程量清单
工程名称：玉林(福绵)节能环保产业园南部工业供水厂建设项目(二期5万吨/天)
序号 | 项目名称 | 项目特征描述 | 分包形式 | 工程量计算规则 | 单位 | 工程量A | 人工费B （元） | 主材费C （元） | 除主材、人工费、税金以外的其他费用D （元） | 不含含税 综合单价E=B+C+D （元） | 不含税 综合合价F=A*E （元） | 备注
1 | 全新板房安装 | 1、3K12K6P复合金属夹芯板(0.5厚钢板.50厚岩棉板）（阻燃等级A级）； 2、白色； 3、含其他五金配件； 4、板材需供方提供出厂合格证明书及检测检验报告。 | 包工包料 | 房间、走道、楼梯按水平投影面积计算，雨蓬按水平投影面积50%计算 | m2 | 290.715 | [5 empty] | 一栋双层用于项目办公，首层设1间大房（会议室）、4个标间，二层6个标间，具体详现场活动板房平面布置图
2 | 全新板房安装 | 1、3K12K6P复合金属夹芯板(0.5厚钢板.50厚岩棉板）（阻燃等级A级）； 2、白色； 3、含其他五金配件； 4、板材需供方提供出厂合格证明书及检测检验报告。 | 包工包料 | 房间、走道、楼梯按水平投影面积计算，雨蓬按水平投影面积50%计算 | m2 | 290.715 | [5 empty] | 一栋双层用于项目管理人员宿舍，首层设2个标间、8间小房；二层设3个标间、6间小房
3 | 全新板房安装 | 1、3K12K6P复合金属夹芯板(0.5厚钢板.50厚岩棉板）（阻燃等级A级）； 2、白色； 3、含其他五金配件； 4、板材需供方提供出厂合格证明书及检测检验报告。 | 包工包料 | 房间、走道、楼梯按水平投影面积计算，雨蓬按水平投影面积50%计算 | m2 | 1162.86 | [5 empty] | 四栋双层用于工人宿舍，12标间/栋
4 | 全新板房安装 | 1、3K16K3P复合金属夹芯板(0.5厚钢板.50厚岩棉板（阻燃等级A级）； 2、白色； 3、含其他五金配件； 4、板材需供方提供出厂合格证明书及检测检验报告。 | 包工包料 | 房间、走道、楼梯按水平投影面积计算，雨蓬按水平投影面积50%计算 | m2 | 163.2 | [5 empty] | 1栋单层用于餐厅、厨房等，布置详见现场活动板房平面布置图
5 | 全新板房安装 | 1、3K12K3P复合金属夹芯板(0.5厚钢板.50厚岩棉板（阻燃等级A级）； 2、白色； 3、含其他五金配件； 4、板材需供方提供出厂合格证明书及检测检验报告。 | 包工包料 | 房间、走道、楼梯按水平投影面积计算，雨蓬按水平投影面积50%计算 | m2 | 136.9 | [5 empty] | 1栋单层用于工人卫生间、浴室等，具体详现场活动板房平面布置图
6 | 石膏板吊顶 | 1、轻形龙骨石膏板规格600*600； 2、包龙骨及其他配件 3、板材需供方提供出厂合格证明书及检测检验报告。 | 包材料、包安装 | 按水平投影面积计算 | m2 | 1588.9 | [5 empty] | 具体铺设范围按项目要求
7 | 厕所蹲位隔断 | 1、复合金属夹芯板(0.5厚钢板.50厚岩棉板）（阻燃等级A级）； 2、含其他五金配件； 3、板材需供方提供出厂合格证明书及检测检验报告。 | 包工包料 | 工程量按实际完成工程量已面积计算 | m2 | 54 | [5 empty] | 具体尺寸详厕所大样图
8 | 浴室隔断 | 1、8mm厚塑料复合板隔断（阻燃等级A级）； 2、含其他五金配件； 3、板材需供方提供出厂合格证明书及检测检验报告。 | 包工包料 | 工程量按实际完成工程量已面积计算 | m2 | 81 | [5 empty] | 具体尺寸详浴室大样图
一 | 不含税总价(1+2+3+4+5+6+7+8） |  |  |  | 元
二 | 税金（含税 %） |  |  |  | 元
三 | 含税总价（一+二） |  |  |  | 元
备注： | 1、本工程为固定单价，价格为含税价，开具票面 %增值税专用发票（税率按国家政策执行，造价随之调整）。
2、本工程工程量暂定，结算时按实际完成工程量计算。
3、本工程所有板房均为全新板房。
4、本工程板房防台风加固、钢丝绳、PVC套管、铝窗、百叶窗等相关费用已包含在综合单价内，不单独计取费用
5、所有配件必须是完好无损，墙壁内外侧必须干净清洁，无广告贴纸，涂鸦等，凡是金属配件必须无锈蚀裸露。
6、甲方提供安装产品所需的电源、水源（以现场已有条件为限），乙方自行负责接线。
7、本工程单价包含设计、材料、制作、安装、运输、保险费用，即包工、包料、包机械设备、包符合当地住建局等政府主管部门安全防火要求相关资料，并提供报告、包检验检测、包场地清理、包安全文明施工、包质量、包工期、包保险、包风险、包维护、包验收合格、包保修及本工程所涉及的全部内容及费用。
8、其他费用D：包含辅材、机械费、措施费、管理费、利润等除主材、人工费及税金以外的其他所有费用。
9、付款方式：按招标文件付款方式。