## 招标清单20250611版
铝合金门窗工程招标清单（20250611版）
工程名称：南京现代表面处理科技产业中心项目一期A地块建设项目（不含11#、12#厂房）
序号 | 名称 | 项目特征描述 | 工程量计算规则 | 计量 单位 | 1号厂房工程量 | 2号厂房工程量 | 3号厂房工程量 | 4号厂房工程量 | 5号厂房工程量 | 8号厂房工程量 | 暂存仓库1工程量 | 初期雨水收集池工程量 | 地下废水管廊工程量 | 6号厂房工程量工程量 | 7号厂房工程量 | 9号厂房工程量 | 10号厂房工程量 | 门卫室一工程量 | 门卫室二工程量 | 门卫室三工程量 | 工程量合计 A | 人工费B （元） | 主材费C （元） |  | 除主材、人工费、税金以外的其他费用D （元） | 不含税 综合单价E=B+C+D （元） | 不含税 综合合价F=A*E （元） | 备注
[23 empty] | 主材费1（型材） | 主材费2 （玻璃）
一 | 铝合金门窗
1 | 普通型材70系列铝合金上悬窗 | 1.框、扇材质:普通型材70系列铝合金上悬窗，外窗壁厚≥1.8mm，内窗壁厚≥1.4mm，铝合金边框为灰色 2.玻璃品种、厚度:6mm蓝灰色中等透光热反射钢化玻璃 3.含五金配件及其它配件 4.具体做法详见招标图纸 | 按设计深化图纸框外围面积以“m2”计算 | m2 | 73.957 | 73.957 | 73.957 | 73.957 | 73.957 | 73.957 | 11.106 |  |  | 73.957 | 69.139 | 73.957 | 69.139 |  |  |  | 741.04
2 | 普通型材70系列铝合金固定窗 | 1.框、扇材质:普通型材70系列成品铝合金固定窗，外窗壁厚≥1.8mm，内窗壁厚≥1.4mm，铝合金边框为灰色 3.玻璃品种、厚度:6mm蓝灰色中等透光热反射钢化玻璃 4.含五金配件及其它配件 5.具体做法详见招标图纸 | 按设计深化图纸框外围面积以“m2”计算 | m2 | 738.401 | 571.017 | 664.727 | 561.551 | 664.727 | 725.526 | 6.701 |  |  | 583.034 | 831.199 | 583.034 | 812.375 |  |  |  | 6742.292
3 | 普通型材70系列铝合金推拉窗 | 1.框、扇材质:普通型材70系列铝合金推拉窗（带消防救援窗口），外窗壁厚≥1.8mm，内窗壁厚≥1.4mm，铝合金边框为灰色 3.玻璃品种、厚度:6mm蓝灰色中等透光热反射钢化玻璃 4.含五金配件及其它配件 5.具体做法详见招标图纸 | 按设计深化图纸框外围面积以“m2”计算 | m2 |  |  |  | 6.66 |  | 6.66 | [6 empty] | 6.66 |  |  |  | 19.98
4 | 普通型材70系列铝合金组合窗-（上悬窗+固定窗） | 1.框、扇材质:普通型材70系列铝合金组合窗（上悬窗+固定窗），外窗壁厚≥1.8mm，内窗壁厚≥1.4mm，铝合金边框为灰色 2.玻璃品种、厚度:6mm蓝灰色中等透光热反射钢化玻璃 3.含五金配件及其它配件 4.具体做法详见招标图纸 | 按设计深化图纸框外围面积以“m2”计算 | m2 | 1111.141 | 874.62 | 979.843 | 840.186 | 979.843 | 1146.863 | 204.155 |  |  | 862.604 | 1426.62 | 862.604 | 1378.065 |  |  |  | 10666.544
5 | 普通型材70系列铝合金组合窗-上悬窗+固定窗（带消防救援窗口） | 1.框、扇材质:普通型材70系列铝合金组合窗（上悬窗+固定窗），带消防救援窗口，外窗壁厚≥1.8mm，内窗壁厚≥1.4mm，铝合金边框为灰色 2.玻璃品种、厚度:6mm蓝灰色中等透光热反射钢化玻璃/5mm厚钢化易碎玻璃（内外设供消防员进入永久标识） 3.含五金配件及其它配件 4.具体做法详见招标图纸 | 按设计图示框外围面积以“m2”计算 | m2 | 210.88 | 199.14 | 185.985 | 199.14 | 185.985 | 210.88 | 83.269 |  |  | 199.14 | 99.57 | 199.14 | 99.57 |  |  |  | 1872.699
6 | 70系列铝合金组合窗-（防雨百叶+固定窗） | 1.框、扇材质:70系列铝合金组合窗（防雨百叶+固定窗），外窗壁厚≥1.8mm，内窗壁厚≥1.4mm，铝合金边框为灰色 2.玻璃品种、厚度:6mm蓝灰色中等透光热反射钢化玻璃/防雨百叶 3.含五金配件及其它配件 4.具体做法详见招标图纸 | 按设计深化图纸框外围面积以“m2”计算 | m2 |  |  | 8.552 |  | 8.552 | [5 empty] | 8.098 |  | 8.098 |  |  |  | 33.3
7 | 70系列铝合金组合窗-（上悬窗+固定窗+防雨百叶） | 1.框、扇材质:70系列铝合金组合窗（上悬窗+固定窗+防雨百叶窗，外窗壁厚≥1.8mm，内窗壁厚≥1.4mm，铝合金边框为灰色 2.玻璃品种、厚度:6mm蓝灰色中等透光热反射钢化玻璃/防雨百叶 3.含五金配件及其它配件 4.具体做法详见招标图纸 | 按设计深化图纸框外围面积以“m2”计算 | m2 | [6 empty] | 48.104 | [9 empty] | 48.104
8 | 70系列铝合金平开门（带通风百叶） | 1.框、扇材质:70系列铝合金平开门（带通风百叶），外门壁厚≥2.2mm，内门壁厚≥2.0mm，铝合金边框为灰色 2.玻璃品种、厚度:玻璃门采用6mm厚磨砂钢化玻璃 3.含五金配件及其它配件 4.具体做法详见招标图纸 | 按设计深化图纸框外围面积以“m2”计算 | m2 | [13 empty] | 2.12 | 2.12 | 2.12 | 6.36
9 | 70系列铝合金组合门窗-门联窗（窗采用6mm蓝灰色中等透光热反射钢化玻璃，门采用≥6mm厚安全玻璃 ） | 1.框、扇材质:70系列成品铝合金门联窗，外门壁厚≥2.2mm，内门壁厚≥2.0mm，外窗壁厚≥1.8mm，内窗壁厚≥1.4mm，铝合金边框为灰色 2.玻璃品种、厚度:窗采用6mm蓝灰色中等透光热反射钢化玻璃，门采用≥6mm厚安全玻璃 3.含五金配件及其它配件 4.具体做法详见招标图纸 | 按设计深化图纸框外围面积以“m2”计算 | m2 |  |  | 8.016 | [13 empty] | 8.016
10 | 70系列铝合金组合门窗-门联窗【氟碳喷涂】（6mm浮法白玻钢化玻璃） | 1.框、扇材质:70系列成品铝合金门联窗（氟碳喷涂），外门壁厚≥2.2mm，内门壁厚≥2.0mm，外窗壁厚≥1.8mm，内窗壁厚≥1.4mm，铝合金边框为灰色 2.玻璃品种、厚度:6mm浮法白玻钢化玻璃 3.含五金配件及其它配件 4.具体做法详见招标图纸 | 按设计深化图纸框外围面积以“m2”计算 | m2 | [13 empty] | 5.257 |  |  | 5.257
11 | 断桥型材70系列铝合金组合窗【氟碳喷涂】-(上悬窗+固定窗（磨砂玻璃）) | 1.名称:断桥型材70系列铝合金组合窗（上悬+固定（磨砂玻璃）） 2.框、扇材质:隔热断桥铝合金边框（氟碳喷涂），外窗壁厚≥1.8mm，内窗壁厚≥1.4mm，铝合金边框为灰色 3.玻璃品种、厚度:6中透Low-E+12A+6mm磨砂中空双钢化 4.含五金配件及其它配件 5.具体做法详见招标图纸 | 按设计深化图纸框外围面积以“m2”计算 | m2 | [14 empty] | 1.198 |  | 1.198
12 | 断桥型材70系列铝合金组合窗-(上悬窗+固定窗（磨砂玻璃）) | 1.名称:断桥型材70系列铝合金组合窗（上悬+固定（磨砂玻璃）） 2.框、扇材质:隔热断桥铝合金边框（氟碳喷涂），外窗壁厚≥1.8mm，内窗壁厚≥1.4mm，铝合金边框为灰色 3.玻璃品种、厚度:6中透Low-E+12A+6mm磨砂中空双钢化 4.含五金配件及其它配件 5.具体做法详见招标图纸 | 按设计深化图纸框外围面积以“m2”计算 | m2 | [15 empty] | 1.198 | 1.198
13 | 断桥型材130系列明框铝合金组合门窗【氟碳喷涂】-门联窗（带消防救援窗口） | 1.部位：门卫室一MC2 2.框、扇材质:断桥型材130系列明框铝合金门联窗（带消防救援窗口，内嵌断桥90系列推拉窗、断桥70系列平开门），隔热断桥铝合金边框（氟碳喷涂）,外门壁厚≥2.2mm，内门壁厚≥2.0mm，外窗壁厚≥1.8mm，内窗壁厚≥1.4mm，幕墙型材壁厚≥2.5mm，铝合金边框为灰色 4.玻璃品种、厚度:6中透Low-E+12A+6mm蓝灰色中空双钢化玻璃/6中透Low-E+12A+6mm磨砂中空双钢化玻璃，设5mm厚钢化易碎玻璃供消防员进入永久标识 5.门带铝合金护板，高350mm，含五金配件及其它配件 6.具体做法详见招标图纸 | 按设计深化图纸框外围面积以“m2”计算 | m2 | [13 empty] | 104.909 |  |  | 104.909
14 | 断桥型材130系列明框铝合金组合门窗【氟碳喷涂】-门联窗（带消防救援窗口） | 1.部位：门卫室二MC1 2.框、扇材质:断桥型材130系列明框铝合金门联窗（带消防救援窗口，内嵌断桥90系列推拉窗、断桥70系列平开门），隔热断桥铝合金边框（氟碳喷涂）,外门壁厚≥2.2mm，内门壁厚≥2.0mm，外窗壁厚≥1.8mm，内窗壁厚≥1.4mm，幕墙型材壁厚≥2.5mm，铝合金边框为灰色 4.玻璃品种、厚度:6中透Low-E+12A+6mm蓝灰色中空双钢化玻璃/5厚钢化玻璃，设5mm厚钢化易碎玻璃供消防员进入永久标识 5.门带铝合金护板，高350mm，含五金配件及其它配件 6.具体做法详见招标图纸 | 按设计深化图纸框外围面积以“m2”计算 | m2 | [14 empty] | 33.799 |  | 33.799 | [7 empty] | 门卫2
15 | 断桥型材90系列铝合金组合门窗-门联窗（带消防救援窗口） | 1.部位：门卫室三 2.框、扇材质:断桥型材90系列铝合金门联窗（带消防救援窗口，断桥90系列固定窗、推拉窗、断桥70系列平开门），隔热断桥铝合金边框,外门壁厚≥2.2mm，内门壁厚≥2.0mm，外窗壁厚≥1.8mm，内窗壁厚≥1.4mm，幕墙型材壁厚≥2.5mm，铝合金边框为灰色 4.玻璃品种、厚度:6中透Low-E+12A+6mm蓝灰色中空双钢化玻璃，设5mm厚钢化易碎玻璃供消防员进入永久标识 5.门带铝合金护板，高350mm，含五金配件及其它配件 6.具体做法详见招标图纸 | 按设计深化图纸框外围面积以“m2”计算 | m2 | [15 empty] | 26.081 | 26.081
16 | 固定铝合金防雨百叶窗/固定铝合金通风百叶窗 | 1.名称:铝合金防雨百叶窗 2.框、扇材质:外框76*25*1.2mm铝合金方管，百叶片≥1.2mm，铝合金边框为灰色 3.含五金配件及其它配件 4.具体做法详见招标图纸 | 按设计深化图纸框外围面积以“m2”计算 | m2 | 124.986 | 131.454 | 122.456 | 135.404 | 122.456 | 135.404 | 16.095 |  |  | 131.454 | 137.926 | 122.456 | 135.75 |  |  |  | 1315.841
17 | 防虫网 | 1.名称:防虫网 2.材质:内衬40*4,304#不锈钢角铁，φ0.2不锈钢网眼 3.含五金配件及其它配件 4.具体做法详见招标图纸 | 按设计深化图纸框外围面积以“m2”计算 | m2 | 1.374 | 1.374 | 1.374 | 8.001 | 1.374 | 8.001 | 16.095 |  |  | 1.374 | 4.123 | 1.374 | 7.687 |  |  |  | 52.151
18 | 手动开启装置 | 1.平开窗手动开启装置，含手摇上下机、长曲臂组件、水管等配件(以便在高位不便于直接开启的窗，应设置距地面高度1.3m~1.5m的手动开启装置。） | 按实际安装套数计算 | 套 | 16 | 16 | 16 | 16 | 16 | 16 | 28 |  |  | 16 | 16 | 16 | 16 |  |  |  | 188
二 | 不含税工程合计（1+2+3+……+18） |  |  | 元
三 | 税金（含税 %） |  |  | 元
四 | 含税工程合计（二+三） |  |  | 元
备注： 1、以上价格为含税价，开具票面 %增值税专用发票（税率按国家政策执行，造价随之调整）。 2、材料品牌：铝合金及五金配件（不限品牌、控关键指标），玻璃（南玻、中玻、信义、控关键指标），玻璃胶（白云、安泰、GE、瓦克、汉高百得），防水胶条（广州白云、道康宁、安泰、之江）。 3、本工程除聚合物水泥防水砂浆材料甲供，其余由分包单位包工包料完成。 4、单价包括但不限于铝合金门窗制作、安装、聚合物水泥防水砂浆塞缝、门窗边做收口前防水处理及门窗边刷防水（防水材料包工包料，收口工作由总包单位施工）、打密封胶、成品保护费用等，具体做法详见施工图纸及施工方案要求，其单价为包含完成该分项工程的所有工序工作，不限于所列内容，材料须符合甲方及达到国家使用标准。 5、其他费用D：包含辅材、机械费、措施费、管理费、利润等除主材、人工费及税金以外的其他所有费用。 6、本招标清单工程量计算范围：1~10号厂房、暂存仓库1、雨水收集池、门卫室一、二、三、地下废水管廊，因11#、12#厂房暂无施工图纸，故本次招标清单工程量暂不包含11#、12#厂房。 7、本次招标包含铝合金门窗二次深化设计，二次深化设计需得到甲方认可。 8、本次招标清单编制依据：①1#~5#、8#厂房根据《2024年9月11日1#~5#、8#厂房全套施工图-审图通过版》；②6#、7#、9#、10#厂房、暂存仓库1、初期雨水收集池、地下废水管廊、门卫室一、二、三根据《2024年12月16日6.7.9.10号厂房、门卫室、暂存仓库1变更、初期雨水收集池、地下废水管廊》-审图通过版施工图（电子版），③南京A地块建筑变更汇总2025.4.23，④20250522南京现代表面处理科技产业中心项目A地块1-10号厂房、暂存仓库、门卫一、门卫二、门卫三铝合金门窗方案（最终深化版）项目施工图纸及甲方2025.1.9签字确认的交楼标准进行编制。 9、本清单项目特征描述按已有图纸及交楼标准编制，工程量暂定。 10、铝合金边框施工图为灰色，深化图未注明，清单编制暂定为灰色，最终颜色根据设计及建设单位要求,以签字确认色板(颜色号)为准。 11、本清单未注明的承包内容，详见合同相应条款。