## 封面
玉林(福绵)节能环保产业园南部污水处理厂及中水回用设施建设项目(一期二标段5万吨/天)-长湾塘水库坡脚挡土墙-回填工程
招标清单
投标总价： |  | 元
大写：
发包单位: | 东莞市中泰建安工程有限公司
投标单位:
日 期:

## 编制说明
编 制 说 明
一、工程名称：玉林(福绵)节能环保产业园南部污水处理厂及中水回用设施建设项目(一期二标段5万吨/天)-长湾塘水库坡脚挡土墙-回填工程
二、清单编制依据：
1、图纸：玉林(福绵)节能环保产业园南部污水处理厂及中水回用设施建设项目(一期二标段5万吨/天)-长湾塘水库坡脚挡土墙工程施工图-2025.12.12版
三、计价方式：
1、本工程采用固定综合单价包干方式，由乙方包工包机械完成，
四、其它说明：

## 工程量清单
长湾塘水库坡脚挡土墙-回填工程招标清单2026.1.19
项目名称：玉林(福绵)节能环保产业园南部污水处理厂及中水回用设施建设项目(一期二标段5万吨/天)
序号 | 项目名称 | 项目特征描述 | 工程量计算规则 | 计量单位 | 暂定工程量 A | 人工费B （元） | 主材费C （元） | 辅材费D （元） | 除主材、辅材、人工费、税金以外的其他费用E （元） | 不含税 综合单价F=B+C+D+E （元） | 不含税 综合合价G=A*F （元） | 备注
1 | 土方回填 | 1.填土方式:机械填土碾压 2.填方材料品种：回填黏土、开山土等 3.密实度要求:分层压实,夯实系数>0.94，坡度1:1.13~1.25，包含边皮修整 4.土方来源：从污水厂场坪区域挖土回填（含转运） | 按实际完成工程量以“m3”计算 | m3 | 6196.32
2 | 石方回填 | 1.填土方式:机械填石方碾压 2.填方材料品种：石方 3.密实度要求:分层压实,夯实系数>0.94，坡度1:1.13~1.25，包含边皮修整 4.石方来源：从污水厂场坪区域挖石方回填（含转运） | 按实际完成工程量以“m3”计算 | m3 | 1
3 | 不含税工程合计(1+2) |  |  |  | 元
4 | 税金（含税 %） |  |  |  | 元
5 | 含税工程合计（3+4） |  |  |  | 元
备注： 1、乙方开具票面 %增值税专用发票（税率按国家政策执行，造价随之调整）。 2、以上工程量均为暂定，实际工程量均按建设单位、监理、甲方、乙方共同确认的竣工图或者签证单作为结算依据。 3、本工程从污水厂场坪区域挖土石方回填（含转运），所有人工、机械、辅材等均由乙方负责。 4、其他费用E：包含机械费、措施费、管理费、利润等除主材、辅材、人工费及税金以外的其他所有费用。 5、本工程安全文明施工所需的费用均包含在综合单价内，相关费用不另记取 6、安全文明施工、市政道路运输须满足当地政府主管部门的要求，弃土位置须满足当地国土资源管理部门及村委的要求,并提供接纳本工程土方的相关确认文件。 7、其余包含施工内容详见合同条款。