## 封面
玉林(福绵)节能环保产业园南部污水处理厂及中水回用设施建设项目(一期二标段5万吨/天)-长湾塘水库坡脚挡土墙工程
招标清单
投标总价： |  | 元
大写：
发包单位: | 东莞市中泰建安工程有限公司
投标单位:
日 期:

## 编制说明
编 制 说 明
一、工程名称：玉林(福绵)节能环保产业园南部污水处理厂及中水回用设施建设项目(一期二标段5万吨/天)-长湾塘水库坡脚挡土墙工程
二、清单编制依据：
1、图纸：玉林(福绵)节能环保产业园南部污水处理厂及中水回用设施建设项目(一期二标段5万吨/天)-长湾塘水库坡脚挡土墙工程施工图-2025.12.12版
三、计价方式：
1、本工程采用全费用综合单价包干方式，由投标单位包工包料完成（块石垒砌回填所需土石料除外）。
四、其它说明：
1、所有绿植养护期暂按3个月，绿篱灌木丛高暂按60cm高,和花叶芦荻、香根草种植密度暂按25株/m2考虑

## 工程量清单
长湾塘水库坡脚挡土墙工程招标清单2026.1.19
项目名称：玉林(福绵)节能环保产业园南部污水处理厂及中水回用设施建设项目(一期二标段5万吨/天)
序号 | 项目名称 | 项目特征描述 | 工程量计算规则 | 计量单位 | 暂定工程量 A | 人工费B （元） | 主材费C （元） | 辅材费D （元） | 除主材、辅材、人工费、税金以外的其他费用E （元） | 不含税 综合单价F=B+C+D+E （元） | 不含税 综合合价G=A*F （元） | 备注
1 | 松木桩 | 1.桩长:2~3m 2.材质:浸泡石灰水圆木桩 3.尾径:不小于150mm 4.锤击沉桩，入岩＞1m | 按实际完成圆木桩长度以米计算 | m | 900
2 | 围堰-块石垒砌 | 1.围堰类型:块石垒砌 2.围堰高度:1~2m 3.填心材料:块石（优先使用甲方已有混凝土块，乙方自行取料，） | 按实际完成工程量以“m3”计算 | m3 | 140.4
3 | 围堰-块石垒砌 | 1.围堰类型:块石垒砌 2.围堰高度:1~2m 3.填心材料:块石（块料由乙方自行提供） | 按实际完成工程量以“m3”计算 | m3 | 140.4
4 | 淤泥挖运 | 1.土壤类别:淤泥 2.挖掘深度:2m以内 3.挖掘方式:机械开挖 4.弃土:运距及弃置费由投标单位自行考虑 | 按实际完成工程量以“m3”计算 | m3 | 1059.84
5 | 砖砌排水沟 | 1.名称:砖砌排水沟 2.截面尺寸:200*200mm，1%找坡 3.墙体、墙厚:M7.5实心砖，120mm厚 4.内表面抹20mm水泥砂浆 | 按实际完成工程量以延长米计算 | m | 72
6 | 栽植乔木 | 1.种类:柳树枝条 2.养护期:3个月 | 按实际完成工程量以“株”计算 | 株 | 36 | [7 empty] | 养护期是多少？高度、冠幅等是否有要求？
7 | 栽植乔木 | 1.种类:杨树 2.规格:胸径20~30mm、1~2年生裸根的杨树苗木 3.养护期:3个月 | 按实际完成工程量以“株”计算 | 株 | 108 | [7 empty] | 养护期是多少？
8 | 栽植其他地被 | 1.地被种类:花叶芦荻、香根草 2.种植密度25株/m2 2.养护期:3个月 | 按实际完成工程量以“m2”计算 | m2 | 894.6 | [7 empty] | 每平方密度是多少？
9 | 栽植单行绿篱 | 1.种类:绿篱（灌木） 2.冠丛高:60内cm 3.养护期:3个月 | 按完成单排绿篱长度以“m”计算 | m | 216 | [7 empty] | 灌木种类、高度、冠幅？种植间距？
10 | 喷播植草籽 | 1.籽种类:草仔 2.养护期:3个月 | 按实际完成工程量以“m2”计算 | m2 | 396
11 | 不含税工程合计(1+2+3...+10) |  |  |  | 元
12 | 税金（含税 %） |  |  |  | 元
13 | 含税工程合计（11+12） |  |  |  | 元
备注： 1、乙方开具票面 %增值税专用发票（税率按国家政策执行，造价随之调整）。 2、以上工程量均为暂定，实际绿化、松木桩、淤泥等各类别工程量均按建设单位、监理、甲方、乙方共同确认的竣工图和签证单作为结算依据。 3、本工程除块石垒砌优先使用甲方已有混凝土块垒砌外（乙方自行取料），甲方仅提供水电接驳位，其余所有材料、其余均由乙方包工、包料、包机械完成。 4、其他费用E：包含机械费、措施费、管理费、利润等除主材、辅材、人工费及税金以外的其他所有费用。 5、本工程安全文明施工所需的费用均包含在综合单价内，相关费用不另记取 6、安全文明施工、市政道路运输须满足当地政府主管部门的要求，弃土位置须满足当地国土资源管理部门及村委的要求,并提供接纳本工程土方的相关确认文件。 7、其余包含施工内容详见合同条款。