## 汇总表
汇总表20240626版
工程名称：南京现代表面处理科技产业中心项目一期A地块-桩基工程（包工不包料）
序号 | 项目名称 | 单位 | 不含税工程造价合计（元） | 税率 | 含税工程造价合计（元） | 备注
一 | 包工不包料 | 元
1 | A组团桩基工程（包工不包料） | 元
2 | B组团桩基工程（包工不包料） | 元
| 合计（1+2） | 元
| 报价单位（盖章）： |  |  | 报价日期：2024年 月 日
报价有效期至2024年9月30日

## 招标清单2024.6.26（A组团包工不包料）
南京现代表面处理科技产业中心项目一期A地块-桩基工程量清单20240626版（A组团）
工程名称：南京现代表面处理科技产业中心项目一期A地块-桩基工程（包工不包料）
序号 | 项目名称 | 项目特征描述 | 计量单位 | 工程量A | 人工费B （元） | 主材费C （元） | 除主材、人工费、税金以外的其他费用D （元） | 不含税 综合单价E=B+C+D （元） | 不含税 综合合价F=A*E （元） | 备注
一 | 1#楼桩基工程
1 | 预制钢筋混凝土管桩（φ500mm） | 1、名称：预应力管桩-φ500mm（(PHC-500AB(100)-C80)GB13476-2023） 2、沉桩方法：静压沉桩 | m | 5184 |  | /
2 | 预制钢筋混凝土管桩（φ400mm） | 1、名称：预应力管桩-φ400mm（(PHC-400AB(95)-C80)GB13476-2023） 2、沉桩方法：静压沉桩 | m | 96 |  | /
3 | 桩底灌注混凝土（φ500mm） | 1、混凝土强度等级：C35微膨胀混凝土 2、灌注高度：2.0m | 个 | 162
4 | 桩底灌注混凝土（φ400mm） | 1、混凝土强度等级：C35微膨胀混凝土 2、灌注高度：2.0m | 个 | 3
5 | 管桩送桩 | 送桩 | m | 165 |  | /
| 1#楼桩基工程小计（1+2+3+4+5） |  | 元
二 | 2#楼桩基工程
6 | 预制钢筋混凝土管桩（φ500mm） | 1、名称：预应力管桩-φ500mm（(PHC-500AB(100)-C80)GB13476-2023） 2、沉桩方法：静压沉桩 | m | 4480 |  | /
7 | 桩底灌注混凝土（φ500mm） | 1、混凝土强度等级：C35微膨胀混凝土 2、灌注高度：2.0m | 个 | 140
8 | 管桩送桩 | 送桩 | m | 140 |  | /
| 2#楼桩基工程小计（6+7+8） |  | 元
三 | 3#楼桩基工程
9 | 预制钢筋混凝土管桩（φ500mm） | 1、名称：预应力管桩-φ500mm（(PHC-500AB(100)-C80)GB13476-2023） 2、沉桩方法：静压沉桩 | m | 5504 |  | /
10 | 预制钢筋混凝土管桩（φ400mm） | 1、名称：预应力管桩-φ400mm（(PHC-400AB(95)-C80)GB13476-2023） 2、沉桩方法：静压沉桩 | m | 320 |  | /
11 | 桩底灌注混凝土（φ500mm） | 1、混凝土强度等级：C35微膨胀混凝土 2、灌注高度：2.0m | 个 | 172
12 | 桩底灌注混凝土（φ400mm） | 1、混凝土强度等级：C35微膨胀混凝土 2、灌注高度：2.0m | 个 | 10
13 | 管桩送桩 | 送桩 | m | 182 |  | /
| 3#楼桩基工程小计（9+10+11+12+13） |  | 元
四 | 4#楼桩基工程
14 | 预制钢筋混凝土管桩（φ500mm） | 1、名称：预应力管桩-φ500mm（(PHC-500AB(100)-C80)GB13476-2023） 2、沉桩方法：静压沉桩 | m | 4480 |  | /
15 | 预制钢筋混凝土管桩（φ400mm） | 1、名称：预应力管桩-φ400mm（(PHC-400AB(95)-C80)GB13476-2023） 2、沉桩方法：静压沉桩 | m | 96 |  | /
16 | 桩底灌注混凝土（φ500mm） | 1、混凝土强度等级：C35微膨胀混凝土 2、灌注高度：2.0m | 个 | 140
17 | 桩底灌注混凝土（φ400mm） | 1、混凝土强度等级：C35微膨胀混凝土 2、灌注高度：2.0m | 个 | 3
18 | 管桩送桩 | 送桩 | m | 143 |  | /
| 4#楼桩基工程小计（14+15+16+17+18） |  | 元
五 | 5#楼桩基工程
19 | 预制钢筋混凝土管桩（φ500mm） | 1、名称：预应力管桩-φ500mm（(PHC-500AB(100)-C80)GB13476-2023） 2、沉桩方法：静压沉桩 | m | 5504 |  | /
20 | 预制钢筋混凝土管桩（φ400mm） | 1、名称：预应力管桩-φ400mm（(PHC-400AB(95)-C80)GB13476-2023） 2、沉桩方法：静压沉桩 | m | 352 |  | /
21 | 桩底灌注混凝土（φ500mm） | 1、混凝土强度等级：C35微膨胀混凝土 2、灌注高度：2.0m | 个 | 172
22 | 桩底灌注混凝土（φ400mm） | 1、混凝土强度等级：C35微膨胀混凝土 2、灌注高度：2.0m | 个 | 11
23 | 管桩送桩 | 送桩 | m | 183 |  | /
| 5#楼桩基工程小计（19+20+21+22+23） |  | 元
六 | 8#楼桩基工程
24 | 预制钢筋混凝土管桩（φ500mm） | 1、名称：预应力管桩-φ500mm（(PHC-500AB(100)-C80)GB13476-2023） 2、沉桩方法：静压沉桩 | m | 5248 |  | /
25 | 桩底灌注混凝土（φ500mm） | 1、混凝土强度等级：C35微膨胀混凝土 2、灌注高度：2.0m | 个 | 164
26 | 管桩送桩 | 送桩 | m | 164 |  | /
| 8#楼桩基工程小计（24+25+26） |  | 元
七 | 不含税工程合计（1+2+3+.....+26） |  | 元
八 | 税金（含税 %） |  | 元
九 | 含税工程合计（七+八） |  | 元
| 其中人工费合计 |  | 元
注：1、本工程工程量暂定，价格为含税价，开具票面 %增值税专用发票（税率按国家政策执行，造价随之调整）。 2、本工程管桩、桩尖材料甲供，除甲供材以外的其他材料、机械均由分包单位自行提供。 3、桩工程量按桩入土长度计算（桩尖长度不计）。 4、单价包含机械进退场费、桩尖安装、超深接桩、锯桩、凿桩等费用。 5、单价包含焊接完成后焊缝及端头板涂不小于300μm厚的环氧沥青所需的费用。 6、 其他费用D：包含辅材、机械费、措施费、管理费、利润等除主材、人工费及税金以外的其他所有费用。 7、本工程项目特征描述包括但不限于以上内容，具体做法按照图纸要求执行。 8、其余包含施工内容详见合同条款。
| 报价单位（盖章）： |  |  | 报价日期：2024年 月 日
报价有效期至2024年9月30日
Note on E9: 成本中心: 送桩工程量暂按1m

## 招标清单2024.6.26（B组团包工不包料）
南京现代表面处理科技产业中心项目一期A地块-桩基工程量清单20240626版（B组团）
工程名称：南京现代表面处理科技产业中心项目一期A地块-桩基工程（包工不包料）
序号 | 项目名称 | 项目特征描述 | 计量单位 | 工程量A | 人工费B （元） | 主材费C （元） | 除主材、人工费、税金以外的其他费用D （元） | 不含税 综合单价E=B+C+D （元） | 不含税 综合合价F=A*E （元） | 备注
1 | 预制钢筋混凝土管桩（φ500mm） | 1、名称：预应力管桩-φ500mm（(PHC-500AB(100)-C80)GB13476-2023） 2、沉桩方法：静压沉桩 | m | 34870.46 |  | /
2 | 预制钢筋混凝土管桩（φ400mm） | 1、名称：预应力管桩-φ400mm（(PHC-400AB(95)-C80)GB13476-2023） 2、沉桩方法：静压沉桩 | m | 991.05 |  | /
3 | 桩底灌注混凝土（φ500mm） | 1、混凝土强度等级：C35微膨胀混凝土 2、灌注高度：2.0m | 个 | 1089.7
4 | 桩底灌注混凝土（φ400mm） | 1、混凝土强度等级：C35微膨胀混凝土 2、灌注高度：2.0m | 个 | 30.97
5 | 管桩送桩 | 送桩 | m | 1120.67 |  | /
6 | 不含税工程合计（1+2+3+4+5） |  | 元
7 | 税金（含税 %） |  | 元
8 | 含税工程合计（6+7） |  | 元
| 其中人工费合计 |  | 元
注：1、本工程工程量暂定，价格为含税价，开具票面 %增值税专用发票（税率按国家政策执行，造价随之调整）。 2、本工程管桩、桩尖材料甲供，除甲供材以外的其他材料、机械均由分包单位自行提供。 3、桩工程量按桩入土长度计算（桩尖长度不计）。 4、单价包含机械进退场费、桩尖安装、超深接桩、锯桩、凿桩等费用。 5、单价包含焊接完成后焊缝及端头板涂不小于300μm厚的环氧沥青所需的费用。 6、 其他费用D：包含辅材、机械费、措施费、管理费、利润等除主材、人工费及税金以外的其他所有费用。 7、本工程项目特征描述包括但不限于以上内容，具体做法参考1-5#及8#厂房图纸要求执行。 8、其余包含施工内容详见合同条款。 9、本次招标范围包含6#7#厂房、9#~12#厂房、暂存仓库1、初期雨水收集池、门卫室一、门卫室二、门卫室三及地下废水管廊等，除A组团以外的本地块其他所有单体及附属工程桩基础工程。
| 报价单位（盖章）： |  |  | 报价日期：2024年 月 日
报价有效期至2024年9月30日