## 清单
南峰中心7楼办公室 装修工程
序号 | 项目名称 | 单位 | 暂定工程量 | 人工费(A) | 主材费(B) | 其他费用（含辅材、机械、措施及其他）(C) | 不含税综合单价(D=A+B+C) | 不含税综合合计(元) | 材料结构及制作工艺标准
1 | 天花拆除 | ㎡ | 330 | [5 empty] | 拆除人工
2 | 石膏板墙体拆除 | ㎡ | 93.57 | [5 empty] | 拆除人工
3 | 玻璃拆除 | ㎡ | 35 | [5 empty] | 拆除人工
4 | 拆除地面瓷砖+地角线 | ㎡ | 330 | [5 empty] | 拆除人工
5 | 走廊后门隔墙开玻璃门+大门拆墙改造+修补改造 | 项 | 1 | [5 empty] | 走廊后门隔墙开玻璃门+大门拆墙改造+修补改造
6 | 石膏板隔墙（隔音棉+隔到顶） | ㎡ | 276.08 | [5 empty] | 9.5厘泰山石膏板（或同档次），局部盈富安/万里山品牌（或同档次）9-15厘阻燃夹板加固，75竖骨30*0.6,75地骨25:*0.6，大光M3.5*25自攻螺丝,18*36松木方,F30直钉,一江瓷白耐候胶,安装人工
7 | 玻璃隔墙 H2450（含玻璃门） | ㎡ | 19.25 | [5 empty] | 12厘钢化玻璃，玻璃胶，安装人工
8 | 墙面+天花油漆 | ㎡ | 519.716 | [5 empty] | 多乐士/立邦品牌美时丽系列工程乳胶漆,打磨批灰两遍,接缝处挂纤维网+牛皮纸，底漆一遍面漆两遍，人工
9 | 电箱 | 套 | 1 | [5 empty] | 正泰/德力西品牌断路器，暗装电箱，墙面开孔暗装，安装人工
10 | 电线1.5平方多股铜芯软线 | m | 980 | [5 empty] | 民兴/通宝品牌，电线，安装人工
11 | 电线2.5平方多股铜芯软线 | m | 1700 | [5 empty] | 民兴/通宝品牌，电线，安装人工
12 | 电线4平方多股铜芯软线 | m | 480 | [5 empty] | 民兴/通宝品牌，电线，安装人工
13 | PVC线管20 | m | 1450 | [5 empty] | 联塑品牌PVC线管20,直接，弯头，三通，卡码，吊码，吊杆等，安装人工
14 | PVC线管25 | m | 300 | [5 empty] | 联塑品牌PVC线管25,直接，弯头，三通，卡码，吊码，吊杆等，安装人工
15 | PVC线管32 | m | 100 | [5 empty] | 联塑品牌PVC线管30,直接，弯头，三通，卡码，吊码，吊杆等，安装人工
16 | 筒灯 | 套 | 12 | [5 empty] | 三雄极光星韵LED筒灯 12W 4000K,安装人工
17 | 射灯 | 套 | 5 | [5 empty] | 三雄极光星晨COB天花射灯嵌入式 15W 4000K,安装人工
18 | 600*600LED灯盘 | 套 | 53 | [5 empty] | 三雄极光 600*600LED面板灯,6500K 双驱动，安装人工
19 | T5灯槽 | m | 21 | [5 empty] | 三雄极光 丽致 12W 4000K T5，安装人工
20 | 插座 2+3+3 | 套 | 80 | [5 empty] | 国际电工/三雄极光品牌 2+3+3 插座，安装人工
21 | 开关 1-4 | 套 | 20 | [5 empty] | 国际电工/三雄极光品牌 1-4开关，安装人工
22 | 主电源 YJV-3X10+2X6 | m | 42 | [5 empty] | 民兴/通宝品牌，电缆，安装人工
23 | PVC线管40 | m | 42 | [5 empty] | 联塑品牌PVC线管40,直接，弯头，三通，卡码,吊码，吊杆等，安装人工
24 | 六类网线 | m | 900 | [5 empty] | 安普新（同档次）宽带 6类网线，安装人工
25 | 电话线 | m | 800 | [5 empty] | 安普（同档次）新讯通 电话线，安装人工
26 | 网络插座 | 套 | 40 | [5 empty] | 三雄极光品牌 网络插座，安装人工
27 | 电话插座 | 套 | 36 | [5 empty] | 三雄极光品牌 电话插座，安装人工
28 | 电工辅材 | 项 | 1 | [5 empty] | 电工胶布，胶塞，拉爆，顶爆，胶水，自攻螺丝等，安装人工
29 | 中央空调设备移位（包含：风口+风管+管道+保温+控制线+控制面板等） | 套 | 9 | [5 empty] | 中央空调设备移位+风口+风管+管道+保温+控制线+控制面板等，材料及人工
30 | 中央空调2匹机 | 套 | 0 | [5 empty] | 按实结算
31 | 茶水间给水管 | m | 20 | [5 empty] | 联塑品牌25PPR给水管，直接，弯头，安装人工
32 | 不锈钢角阀+铜接头 | 项 | 1 | [5 empty] | 不锈钢角阀+铜接头，生料带，安装人工
33 | 水表 | 项 | 1 | [5 empty] | 水表，铜接头，生料带，安装人工
34 | 地面铺800*800瓷砖+水泥灰填缝处理 | ㎡ | 330 | [5 empty] | 800*800瓷砖，325#水泥，水洗砂，安装人工，水泥灰填缝处理
35 | 前后门黑金砂门槛石 | m | 3 | [5 empty] | 黑金砂门槛石，325#水泥，水洗砂，安装人工
36 | 铝合金地脚线 | m | 184.3 | [5 empty] | 铝合金地脚线，含阳角、阴角配件、安装人工
37 | 造型石膏板天花 | ㎡ | 45 | [5 empty] | 9.5厘泰山（或同档次）石膏板，，局部盈富安/万里山品牌盈富安/万里山品牌（或同档次）9-15厘阻燃夹板加固，龙骨，大光M3.5*25自攻丝,18*36松木方,F30直钉,一江瓷白耐候胶,安装人工
38 | 造型灯槽 | m | 21 | [5 empty] | 9.5厘泰山（或同档次）石膏板，，局部盈富安/万里山品牌盈富安/万里山品牌（或同档次）9-15厘阻燃夹板加固，龙骨，大光M3.5*25自攻丝,18*36松木方,F30直钉,一江瓷白耐候胶,安装人工
39 | 矿棉板天花 600*600 | ㎡ | 290 | [5 empty] | 600*600*14矿棉板，轻钢龙骨，铁丝吊，安装人工
40 | 木门安装 900*2100 | 扇 | 10 | [5 empty] | 定制平面木门安装，安装人工
41 | 玻璃门五金配件+安装人工 | 扇 | 4 | [5 empty] | 玻璃门五金配件:304#地弹簧，门锁，600拉手，一字夹，七字夹，地面切割孔预埋，地面修补回填，安装人工
42 | 大门入口不锈钢门套 | m | 7.7 | [5 empty] | 304#黑钢门套,盈富安/万里山品牌9-15厘阻燃夹板，龙骨，大光M3.5*25自攻螺丝,18*36松木方,F30直钉,一江瓷白耐候胶,安装人工
43 | 垃圾外运费 | 车 | 8 | [5 empty] | 垃圾外运费
44 | 材料搬运费 | 项 | 1 | [5 empty] | 材料搬运费
45 | 竣工清洁费 | m2 | 330 | [5 empty] | 竣工清洁费
46 | 地面成品保护 | m2 | 330 | [5 empty] | 地面成品保护
47 | 公共区成品保护+过厅封闭/隔音施工 | 项 | 1 | [5 empty] | 公共区成品保护+过厅封闭/隔音施工
48 | 不含税合计： | 元
49 | 普通发票1% | 元
50 | 工程含税合计（元） | 元
法定代表或授权人（签字）： 报价单位（盖章）： 联 系 电 话 ： 日 期： 年 月 日