## 招标清单2024.6.12
南京现代表面处理科技产业中心项目一期A地块开工仪式场地平整工程量清单2024.6.12
工程名称：南京现代表面处理科技产业中心项目一期A地块开工仪式场地平整工程
序号 | 项目名称 | 项目特征描述 | 单位 | 工程量A | 人工费B （元） | 主材费C （元） | 除主材、人工费、税金以外的其他费用D （元） | 不含含税 综合单价E=B+C+D （元） | 不含税 综合合价F=A*E （元） | 备注
1 | 会场场地平整 | 1.土壤类别:一、二类土 2.包含会场正负30cm内的土方开挖、回填精平工作，多余土方就近运至会场左侧低洼处回填，运距50m内 3.包含会场周边1m范围内设置沟宽200-300mm、沟深300mm土质水沟 4.具体做法按照甲方的施工图纸及施工方案执行 | m2 | 2600
2 | 会场场地压实 | 1.场地平整后压实 2.具体做法按照甲方的施工图纸及施工方案执行 | m2 | 2600
3 | 会场地面硬化10cm | 1.厚度:10cm 2.混凝土强度等级：C15 3.混凝土表面搓毛处理 4.混凝土表面做切缝处理,缝宽5mm,缝深40mm,纵横间距≤6米 5.模板：包含会场四周模板制安 6.具体做法按照甲方的施工图纸及施工方案执行 | m2 | 2600
4 | 覆盖绿色防尘网 | 1.部位:A地块会场周边绿化 2.铺设材料型号、规格:绿色防尘网，规格采用6针 3.防尘网搭接处采用“7字型”塑料钉固定 4.具体做法按照甲方的施工图纸及施工方案执行 | m2 | 71872.57
5 | 不含税总价（1+2+3+4） |  | 元
6 | 税金（含税 %） |  | 元
7 | 含税总价（5+6） |  | 元
| 其中人工费合计 |  | 元
注：1、本工程为固定总价。 2、本次报价包含施工图纸及清单内的所有内容，结算时清单中工程量少算、漏算、错算部分不增加费用，但多算部分或清单工程量有而实际未施工部分则相应扣减。 3、本工程由乙方包工、包料、包机械完成，价格为含税价，开具票面 %增值税专用发票（税率按国家政策执行，造价随之调整）。 4、其他费用D：包含机械费、措施费、管理费、利润等除主材、人工费及税金以外的其他所有费用。 5、其余包含施工内容详见招标合同20240606版，我司相应合同条款且无偏离。 6、工期：5个日历天（含养护3日历天），开工时间以发包方项目部通知为准。
| 报价单位（盖章）： |  | 报价日期：2024年6月 日
报价有效期：2024年7月31日