## 汇总表
南京现代表面处理科技产业中心项目一期A地块建设项目-防水防腐工程汇总表
序号 | 名称 | 建筑面积 （m2） | 1#厂房不含税合价 （元） | 2#厂房不含税合价 （元） | 3#厂房不含税合价 （元） | 4#厂房不含税合价 （元） | 5#厂房不含税合价 （元） | 8#厂房不含税合价 （元） | 暂存仓库1不含税合价 （元） | 初期雨水收集池不含税合价 （元） | 地下废水管廊不含税合价 （元） | 6#厂房不含税合价 （元） | 7#厂房不含税合价 （元） | 9#厂房不含税合价 （元） | 10#厂房不含税合价 （元） | 11#厂房不含税合价 （元） | 门卫室一不含税合价 （元） | 门卫室二不含税合价 （元） | 门卫室三不含税合价 （元） | 12#厂房不含税合价 （元） | 本工程不含税合价 （元） | 本工程不含税单方造价 （元/m2） | 备注
防水防腐工程
1 | 基础防水工程 | 151621.81 | [18 empty] | 0 | 0
2 | 地面及楼面防水工程 | 151621.81 | [18 empty] | 0 | 0
3 | 墙面防水工程 | 151621.81 | [18 empty] | 0 | 0
4 | 屋面防水工程 | 151621.81 | [18 empty] | 0 | 0
5 | 屋面工程 | 151621.81 | [18 empty] | 0 | 0
一 | 不含税工程合价（1+2+...5） |  | 0 | 0 | 0 | 0 | 0 | 0 | 0 | 0 | 0 | 0 | 0 | 0 | 0 | 0 | 0 | 0 | 0 | 0 | 0 | 0
二 | 税金(含税 %) | [21 empty] | 税率按国家政策执行，造价随之调整
三 | 含税合计（一+二） |  | 0 | 0 | 0 | 0 | 0 | 0 | 0 | 0 | 0 | 0 | 0 | 0 | 0 | 0 | 0 | 0 | 0 | 0 | 0

## 招标清单2024.10.17
防水工程招标清单2024.10.20
工程名称：南京现代表面处理科技产业中心项目一期A地块建设项目
序号 | 名称 | 项目特征描述 | 工程量计算规则 | 计量 单位 | 暂定工程量 A | 1号厂房 | 2号厂房 | 3号厂房 | 4号厂房 | 5号厂房 | 8号厂房 | 暂存仓库1 | 初期雨水收集池 | 地下废水管廊 | 6号厂房 | 7号厂房 | 9号厂房 | 10号厂房 | 11号厂房 | 门卫室一 | 门卫室二 | 门卫室三 | 12号厂房 | 人工费B （元） | 主材费C （元） | 除主材、人工费、税金以外的其他费用D （元） | 不含税 综合单价E=B+C+D （元） | 不含税 综合合价F=A*E （元） | 备注
一 | 基础防水工程
1 | 4厚沥青聚酯胎预铺反粘防水卷材 | 1.卷材品种、规格、厚度：4厚沥青聚酯胎预铺反粘防水卷林,搭接边采用热熔施工,接缝剥高强度>25N/mm | 工程量计算规则执行《2014江苏省建筑与装饰工程计价定额》 | m2 | 8693.21 | [6 empty] | 1089.63 | 813.29 | 6790.29
2 | 3厚SBS改性沥青聚酯胎防水卷材 | 1.卷材品种、规格、厚度：3厚SBS改性沥青聚酯胎防水卷材 2.刷基层处理剂一遍 | 工程量计算规则执行《2014江苏省建筑与装饰工程计价定额》 | m2 | 8693.21 | [6 empty] | 1089.63 | 813.29 | 6790.29
3 | 基础防水工程 |  |  | 元 | 17386.42 | 0 | 0 | 0 | 0 | 0 | 0 | 2179.26 | 1626.58 | 13580.58 | 0 | 0 | 0 | 0 | 0 | 0 | 0 | 0 | 0
二 | 地面及楼面防水工程
1 | 1.5厚聚合物水泥基防水涂料（Ⅱ型） | 1.涂膜厚度、遍数：1.5厚聚合物水泥基防水涂料（Ⅱ型） 2.刷基层处理剂一遍 | 工程量计算规则执行《2014江苏省建筑与装饰工程计价定额》 | m2 | 6957.04 | 579.965 | 493.95 | 587.9975 | 493.95 | 825.204 | 480.58 | 0 | 0 | 0 | 521.33 | 616.71 | 493.95 | 630.18 | 610.4065 | 0 | 0 | 0 | 622.817
1.1 | 基础层 |  |  |  | 890.8325 | 79.015 | 76.41 | 79.3975 | 76.41 | 79.87 | 69.3 |  |  |  | 103.7 | 123.14 | 76.41 | 127.18
1.2 | 1层 |  |  |  | 2764.42 | 267.14 | 217.46 | 268.12 | 217.46 | 515.46 | 251.92 |  |  |  | 225.99 | 294.09 | 217.46 | 289.32
1.3 | 2层 |  |  |  | 516.991 | 58.415 | 50.02 | 60.04 | 50.02 | 57.436 | 39.84 |  |  |  | 47.91 | 49.87 | 50.02 | 53.42
1.4 | 3层 |  |  |  | 517.066 | 58.49 | 50.02 | 60.04 | 50.02 | 57.436 | 39.84 |  |  |  | 47.91 | 49.87 | 50.02 | 53.42
1.5 | 4层 |  |  |  | 517.291 | 58.49 | 50.02 | 60.2 | 50.02 | 57.501 | 39.84 |  |  |  | 47.91 | 49.87 | 50.02 | 53.42
1.6 | 5层 |  |  |  | 517.216 | 58.415 | 50.02 | 60.2 | 50.02 | 57.501 | 39.84 |  |  |  | 47.91 | 49.87 | 50.02 | 53.42
1.7 | 屋面层 |  |  |  | 0 | [11 empty] | 0
2 | 1.5厚单组分聚氨酯防水涂料 | 1.部位:生产水池 2.涂膜厚度、遍数:1.5厚单组分聚氨酯防水涂料（面撒细沙） 3.刷聚合物水泥防水素浆 | 工程量计算规则执行《2014江苏省建筑与装饰工程计价定额》 | m2 | 57.67 | 57.67
3 | 2厚聚合物水泥防水涂料（Ⅱ型） | 1.部位:门卫室 2.涂膜厚度、遍数：2.0厚聚合物水泥(Ⅱ型)防水涂料，四周沿地面墙体上翻300高 2.刷基层处理剂一遍 | 工程量计算规则执行《2014江苏省建筑与装饰工程计价定额》 | m2 | 18.91 | [14 empty] | 4.91 | 7.8 | 6.2
4 | 2厚聚氨防水涂料 | 1.部位:门卫室 2.涂膜厚度、遍数：2厚聚氨防水涂料,四周沿楼面完成面墙体上翻300高 | 工程量计算规则执行《2014江苏省建筑与装饰工程计价定额》 | m2 | 18.91 | [14 empty] | 4.91 | 7.8 | 6.2
5 | 地面及楼面防水工程 |  |  | 元 | 7052.53 | 1217.6 | 987.9 | 1175.995 | 987.9 | 1650.408 | 961.16 | 0 | 0 | 0 | 1042.66 | 1233.42 | 987.9 | 1260.36 | 610.4065 | 9.82 | 15.6 | 12.4 | 622.817
三 | 墙面防水工程
1 | 1.5厚聚合物水泥防水涂料Ⅰ型 | 1.部位:涂料外墙 2.涂膜厚度、遍数:1.5厚聚合物水泥防水涂料Ⅰ型（面洒细沙） | 工程量计算规则执行《2014江苏省建筑与装饰工程计价定额》 | m2 | 171488.4318 | 13600.8404 | 12750.697 | 14847.904 | 12705.98 | 15146.75 | 13687.8896 | 0 | 0 | 0 | 11943.2842 | 16849.9824 | 12750.697 | 17399.0061 | 13795.1869 | 941.76 | 879.56 | 113.23 | 14075.6642
1.1 | 1层 |  |  |  | 30777.3873 | 2682.705 | 2715.787 | 3285.4604 | 2671.07 | 3111.56 | 2616.482 |  |  |  | 2326.0764 | 3347.7672 | 2715.787 | 3370.1423 |  | 941.76 | 879.56 | 113.23
1.2 | 2层 |  |  |  | 25011.7071 | 2542.58 | 2194.11 | 2568.0677 | 2194.11 | 2743.82 | 2515.5189 |  |  |  | 2127.1681 | 2901.9077 | 2194.11 | 3030.3147
1.3 | 3层 |  |  |  | 22523.6874 | 2266.21 | 1972.64 | 2320.509 | 1972.64 | 2482.49 | 2262.4179 |  |  |  | 1909.3764 | 2615.9446 | 1972.64 | 2748.8195
1.4 | 4层 |  |  |  | 22620.4236 | 2266.03 | 1973.68 | 2395.4806 | 1973.68 | 2482.9 | 2276.2218 |  |  |  | 1910.9973 | 2616.904 | 1973.68 | 2750.8499
1.5 | 5层 |  |  |  | 22058.945 | 2227.3716 | 1995.58 | 2174.6422 | 1995.58 | 2458.59 | 2107.8829 |  |  |  | 1895.277 | 2598.1696 | 1995.58 | 2610.2717
1.6 | 屋面层 |  |  |  | 20625.4303 | 1615.9438 | 1898.9 | 2103.7441 | 1898.9 | 1867.39 | 1909.3661 |  |  |  | 1774.389 | 2769.2893 | 1898.9 | 2888.608
2 | 1.5厚单组分聚氨酯防水涂料 | 1.部位:生产水池 2.涂膜厚度、遍数:1.5厚单组分聚氨酯防水涂料（面撒细沙） 3.刷聚合物水泥防水素浆 | 工程量计算规则执行《2014江苏省建筑与装饰工程计价定额》 | m2 | 1596.14 | 128.54 | 127.85 | 128.54 | 127.85 | 128.54 | 185.92 |  |  |  | 128.49 | 127.98 | 127.85 | 127.6 | 128.49 |  |  |  | 128.49
3 | 2.0厚高强水性橡胶沥青防水涂料 | 1.涂膜厚度、遍数:2.0厚高强水性橡胶沥青防水涂料（耐热度：140℃） | 工程量计算规则执行《2014江苏省建筑与装饰工程计价定额》 | m2 | 6527.31 | [6 empty] | 735.04 | 517.93 | 5274.34
4 | 1.5mm纤维增强型高分子膜基自粘沥青防水卷材 | 1.卷材品种、规格、厚度：1.5mm纤维增强型高分子膜基自粘沥青防水卷材 | 工程量计算规则执行《2014江苏省建筑与装饰工程计价定额》 | m2 | 6527.31 | [6 empty] | 735.04 | 517.93 | 5274.34
5 | 2厚聚合物水泥防水涂料（Ⅱ型） | 1.部位:门卫室 2.涂膜厚度、遍数：2厚聚合物水泥(Ⅱ型)防水涂料一遍(刷至板底） | 工程量计算规则执行《2014江苏省建筑与装饰工程计价定额》 | m2 | 37.44 | [14 empty] | 8.24 | 16 | 13.2
6 | 墙面防水工程 |  |  | 元 | 186176.6318 | 27330.2208 | 25629.244 | 29824.348 | 25539.81 | 30422.04 | 27561.6992 | 1470.08 | 1035.86 | 10548.68 | 24015.0584 | 33827.9448 | 25629.244 | 34925.6122 | 13923.6769 | 1891.76 | 1775.12 | 239.66 | 14204.1542
四 | 屋面防水工程
1 | 1.5厚JS防水涂料（雨棚） | 1.部位:雨棚 2.涂膜厚度、遍数:1.5厚JS防水涂料 | 工程量计算规则执行《2014江苏省建筑与装饰工程计价定额》 | m2 | 1895.9874 | 54.25 | 119.4 | 121.54 | 136.4 | 193.07 | 322.79 |  |  |  | 254.0827 | 201.57 | 119.4 | 126.84 | 122.0813 |  |  |  | 124.5634
2 | 1.5厚自粘式合成高分子防水卷材 | 1.卷材品种、规格、厚度:1.5厚自粘式合成高分子防水卷材，四周翻至女儿墙泛水下 2.密封膏嵌牢、水泥钉或射钉@500、1mm厚铝合金压条固定 | 工程量计算规则执行《2014江苏省建筑与装饰工程计价定额》 | m2 | 35450.8461 | 2972.34 | 2494.41 | 2929.69 | 2494.41 | 3037.73 | 2956.11 | 685.438 |  |  | 2374.68 | 3362.65 | 2494.41 | 3694.62 | 2807.8699 | 158.31 | 86.05 | 37.17 | 2864.9582
2 | 1.5厚自粘式合成高分子防水卷材 | 1.卷材品种、规格、厚度:1.5厚自粘式合成高分子防水卷材，四周翻至女儿墙泛水下 | 工程量计算规则执行《2014江苏省建筑与装饰工程计价定额》 | m2 | 35450.8461 | 2972.34 | 2494.41 | 2929.69 | 2494.41 | 3037.73 | 2956.11 | 685.438 |  |  | 2374.68 | 3362.65 | 2494.41 | 3694.62 | 2807.8699 | 158.31 | 86.05 | 37.17 | 2864.9582
3 | 2厚非固化橡胶沥青防水涂料 | 1.涂膜厚度、遍数:2厚非固化橡胶沥青防水涂料，四周翻至女儿墙泛水下 2.刷基层处理剂一遍 | 工程量计算规则执行《2014江苏省建筑与装饰工程计价定额》 | m2 | 35531.9861 | 2972.34 | 2494.41 | 3010.83 | 2494.41 | 3037.73 | 2956.11 | 685.438 |  |  | 2374.68 | 3362.65 | 2494.41 | 3694.62 | 2807.8699 | 158.31 | 86.05 | 37.17 | 2864.9582
4 | 2.0厚高强水性橡胶沥青防水涂料 | 1.涂膜厚度、遍数:2.0mnn厚高强水性橡胶沥青防水涂料(耐热度:140℃) 2.刷基层处理剂一遍 | 工程量计算规则执行《2014江苏省建筑与装饰工程计价定额》 | m2 | 4301.1 | [7 empty] | 489.22 | 3811.88
5 | 4厚SBS改性沥青耐根穿刺防水卷材 | 1.卷材品种、规格、厚度:4厚SBS改性沥青耐根穿刺防水卷材 | 工程量计算规则执行《2014江苏省建筑与装饰工程计价定额》 | m2 | 4374.94 | [7 empty] | 563.06 | 3811.88
6 | 屋面防水工程 |  |  | m2 | 117005.7057 | 8971.27 | 7602.63 | 8991.75 | 7619.63 | 9306.26 | 9191.12 | 2056.314 | 1052.28 | 7623.76 | 7378.1227 | 10289.52 | 7602.63 | 11210.7 | 8545.691 | 474.93 | 258.15 | 111.51 | 8719.438
五 | 不含税工程合计（一+二+三+四） |  |  | 元 | 327621.2875 | 37519.0908 | 34219.774 | 39992.093 | 34147.34 | 41378.708 | 37713.9792 | 5705.654 | 3714.72 | 31753.02 | 32435.8411 | 45350.8848 | 34219.774 | 47396.6722 | 23079.7744 | 2376.51 | 2048.87 | 363.57 | 23546.4092
六 | 税金（含税 %） |  |  | 元
七 | 含税工程合计（五+六） |  |  | 元
备注： 1、以上价格为含税价，开具票面 %增值税专用发票（税率按国家政策执行，造价随之调整）。 2、材料品牌：防水卷材（东方雨虹、卓宝、科顺、西卡、百得），防水涂料（东方雨虹、德高、立邦、科顺），以上为建议品牌，报价单位可增加同档次品牌材料。 3、本工程除水泥材料甲供外，其他均由分包单位包工包料完成。 4、单价包括所有防水施工工序的费用（包括但不限于清理基层、涂刷基层处理剂、铺贴卷材及附加层、涂刷防水层、封口、收头、钉压条等），具体做法详见施工图纸及施工方案要求，其单价包含为完成该分项工程的所有工序工作，不限于所列内容，材料须符合甲方及达到国家使用标准，本工程所有附加层不另计算。 5、其他费用D：包含辅材、机械费、措施费、管理费、利润等除主材、人工费及税金以外的其他所有费用。 6、本工程所有防水附加层均不另计算工程量。 7、本招标清单工程量计算范围：1~12号厂房、暂存仓库1、雨水收集池、门卫室一、二、三、地下废水管廊。 8、本次招标清单编制依据：①1#、2#、3#、4#、5#、8#厂房根据2024年9月11日1#、2#、3#、4#、5#、8#厂房全套施工图-审图通过版及甲方2024.9.11签字确认的交楼标准；②暂存仓库1、初期雨水收集池、地下废水管廊、6#、7#、9#、10#号厂房、门卫室一、二、三根据未确定版施工图；③11#、12#号厂房未收到施工图，工程量根据南京项目总平面图审图版建筑面积结合有图纸部分工程量指标按面积测算。 9、本清单未注明的承包内容，详见合同相应条款。 10、本清单范围不含室外工程。
报价单位：
报价人：
联系电话：
报价日期：