## 工程量 (3)
道路工程主要数量汇总表
序号 | 项目 | 材料/规格 | 单位 | 工程量 | 备注
1 | 车行道 | 22cm C35水泥混凝土路面（弯拉强度≥4.5MPa） | m2 | 414
2 |  | 15cm 5%水泥稳定碎石上基层(3.0MPa) | m2 | 414
3 |  | 15cm 级配碎石垫层 | m2 | 414
4 | 路缘石 | C30 预制砼侧石（100cm×15cm×30cm） | m | 138
5 |  | 3cm厚 M10水泥砂浆调平层 | m³ | 6.21
6 |  | C20 现浇砼底座 | m³ | 10.074 |  | 施工缝长度（m） | 4道6米
7 | 钢筋 | 传力杆，HPB300钢筋，直径28mm，长度400mm | Kg | 77.28 |  | 12
8 |  | A12 HPB400箍筋，长度1240mm，间距200mm | Kg | 54.6816
9 |  | 架立筋①号钢筋，HPB400，直径8mm | Kg | 13.92
10 |  | 架立筋②号钢筋，HPB400，直径8mm | Kg | 97.44
11 | 土方 | 填土方 | m³ | -
12 |  | 挖土方 | m³ | 332