## 汇总表
汇总表
工程名称：南京现代表面处理科技产业中心项目一期B地块-临时设施工程 2025.2.27版
序号 | 项目名称 | 单位 | 不含税工程造价合计（元） | 税率 | 含税工程造价合计（元） | 备注
1 | 土建工程 | 元 | 0 |  | 0
2 | 水电安装工程 | 元 | 0 |  | 0
| 合计（1+2） | 元
备注： | 1、本工程为固定单价，价格为含税价，开具票面 %增值税专用发票（税率按国家政策执行，造价随之调整）。
2、本工程工程量暂定，结算时按实际完成工程量计算。
3、本工程除甲供材以外，其他均由乙方包工、包料、包机械完成，
4、其他费用D：包含辅材、机械费、措施费、管理费、利润等除主材、人工费及税金以外的其他所有费用。
报价单位全称：
（加盖公章）
报价联系人：
联系电话：
报价日期：2025年 月 日

## 招标清单-土建工程2025.2.25
临时设施土建工程-工程量清单2025.2.27版
工程名称：南京现代表面处理科技产业中心项目一期B地块建设项目-土建临时设施工程
序号 | 项目名称 | 项目特征描述 | 分包形式 | 计量规则 | 单位 | 工程量A | 人工费B （元） | 主材费C （元） | 除主材、人工费、税金以外的其他费用D （元） | 不含含税 综合单价E=B+C+D （元） | 不含税 综合合价F=A*E （元） | 备注
1 | 场地平整、夯实 | 1、机械整平场地，场地高差正负50cm以内 2、原土夯实，夯实系数大于0.94 3、具体做法详见招标图纸 | 包工、包机械 | 按实际平整场地，以面积计算 | m2 | 1217.7
2 | 土方开挖、整平 | 1.采用机械开挖整平，素土夯实，压实系数＞0.94 2.土方不外运，场内倒运，运距综合考虑 3、具体做法详见招标图纸 | 包工、包机械 | 按实际开挖面积及深度，以体积计算 | m3 | 264.865
3 | 素土回填夯实 | 1.素土回填夯实，压实系数＞0.94 2、具体做法详见招标图纸 | 包工、包机械 | 按实际回填土工程量，以体积计算 | m3 | 4.621
4 | 路基开挖、整平 | 1、采用机械开挖整平，压路机压实，压实系数>0.94 2、土方不外运，场内倒运，运距综合考虑 3、具体做法详见招标图纸 | 包工、包机械 | 按实际开挖面积及深度，以体积计算 | m3 | 1089.736
5 | 碎石垫层 | 1、5-8碎石垫层 2、具体做法详见招标图纸 | 包工包料 | 按设计图示尺寸以立方米计算 | m3 | 44.951
6 | 碎石垫层 | 1、换填6-9碎石 2、具体做法详见招标图纸 | 包工包料 | 按设计图示尺寸以立方米计算 | m3 | 32.656
7 | C20砼垫层 | 1.砼垫层浇捣（混凝土甲供） 2、具体做法详见招标图纸 | 包人工 | 按设计图示尺寸以立方米计算 | m3 | 18.746
8 | 场地硬化C20 | 1、混凝土原浆收光（混凝土甲供） 2、地坪厚度100mm 3、具体做法详见招标图纸 | 包人工 | 按设计图示尺寸水平投影面积以平方米计算 | m2 | 1091.7
9 | 临时设施、零星工程混凝土浇捣-桩芯砼浇捣 | 1、混凝土浇捣（混凝土甲供） 2、含掏桩芯土、吊沙袋、桩头清理等 3、具体做法详见招标图纸 | 包人工 | 按图示尺寸以体积计算 | m3 | 1.083 | [5 empty] | 仅塔吊基础桩芯
10 | 临时设施、零星工程混凝土浇捣 | 1、混凝土浇捣（混凝土甲供） 2、具体做法详见招标图纸 | 包人工 | 按图示尺寸以体积计算 | m3 | 98.945
11 | 临时设施、零星工程钢筋制作、绑扎 | 1、钢筋的制作、绑扎，钢筋型号综合考虑 2、具体做法详见招标图纸 | 包工包料 | 按设计展开长度乘单位理论质量计算 | t | 7.878 | [5 empty] | 包括钢筋防护盖板焊接
12 | 临时设施、零星工程模板安、拆 | 1、模板安装、拆除及整理 2、具体做法详见招标图纸 | 包工包料 | 按混凝土与模板的接触面积计算 | m2 | 270.612
13 | 临时设施、零星砌筑-水泥砖(不分厚度) | 1、砖品种、规格：水泥砌筑，砖尺寸为50mm×100mm×200mm（含砌筑砂浆） 2、具体做法详见招标图纸 | 包工包料 | 设计图示以体积计算 | m3 | 14.526
14 | 临时设施、零星砌筑-砌块墙(不分厚度) | 1、砌块品种、规格、强度等级：200mm厚蒸压加气块混凝土砌块 2、砂浆强度等级、配合比：M10砂浆砌筑 3、具体做法详见招标图纸 | 包工包料 | 设计图示以体积计算 | m3 | 4.93
15 | 临时设施、零星工程砂浆抹灰 | 1、砂浆厚度、配合比：15mm厚1:2.5水泥砂浆抹灰 2、具体做法详见招标图纸 | 包工包料 | 按面层的展开面积以平方米计算 | m2 | 148.248
16 | 圆弧排水沟 | 1、人工开挖圆弧（直径500mm）沟槽 2、抹水泥砂浆15mm厚 3、具体做法详见招标图纸 | 包工包料 | 设计图示以延长米计算 | m | 18
17 | 大门口截水沟 | 1、包含土方挖运、回填； 2、截面尺寸：300*300mm； 3、混凝土侧壁。（混凝土甲供） 4、砂浆强度等级：排水沟底按3‰找坡。 5、沟顶预埋L50*5镀锌角钢，沿水沟通长设置，上铺50mm厚铸铁盖板，需承受40t荷载； 6、具体做法详见招标图纸。 | 包工包料 | 设计图示以延长米计算 | m | 10.2
18 | 水泥（6%）石粉稳定层 | 1、水泥（6%）石粉稳定层100mm厚（水泥石粉乙供） 2、具体做法详见招标图纸 | 包工包料 | 按设计图示尺寸以立方米计算 | m3 | 13.6
19 | 临时道路-级配碎石垫层 | 1、级配碎石垫层150mm厚（级配碎石甲供） 2、具体做法详见招标图纸 | 包工、包机械、不包料 | 按设计图示尺寸以立方米计算 | m3 | 253.161
20 | 砖渣换填 | 1、500厚建筑砖渣换填(砖渣为质地稳定坚硬黏土砖、页岩砖、混凝土砖、混凝土块等无腐蚀建筑废渣，严禁采用蒸气加压砌块)（砖渣甲供） 2、具体做法详见招标图纸 | 包工、包机械、不包料 | 按设计图示尺寸以立方米计算 | m3 | 1 | [5 empty] | 以现场实际计量为准
21 | 大门口-混凝土路面（厚度200mm） | 1、路面混凝土浇捣（混凝土甲供） 2、表面压光拉纹、切缝（间隔5m切缝） 3、具体做法详见招标图纸 | 包工、包机械、不包料 | 按设计图示尺寸以面积计算 | m2 | 136
22 | 临时道路-混凝土路面（厚度150mm） | 1、路面混凝土浇捣（混凝土甲供） 2、表面压光拉纹、切缝（间隔5m切缝） 3、具体做法详见招标图纸 | 包工、包机械、不包料 | 按设计图示尺寸以面积计算 | m2 | 1687.74
23 | 新建临时围挡-2.5m高 | 1、原土整平、夯实(需平整围挡搭设范围内1200mm宽区域土方) 2、浇筑C20 砼垫层100mm厚,宽度400mm；（混凝土甲供） 3、反坎：砌300高灰砂砖砌挡水坎,砌体顶面、内侧两面采用20mm1:2.5水泥砂浆抹灰 4、立柱：40×40×3镀锌角钢、40×40×2镀锌方管；横竖管：40×40×2镀锌方管、30X30X3镀锌角钢；斜撑：40×40×2镀锌方管斜支撑 5、面板：0.5mm厚草绿色彩钢板，外挂人工假草皮(草皮相互搭接 距离控制60mm,玫瑰金不锈钢压边,压边宽度尺寸100mm厚20mmm)M4.8外六角自钻自攻燕尾螺丝钉安装间距<350mm 6、具体做法详见招标图纸 | 包工包料（仅不含甲供材） | 按设计图示尺寸以立方米计算 | m | 389.18 | [5 empty] | 施工区域：双巷路、支四路、滨河路
24 | 原有围挡拆除（1.8m高） | 1、原场地内双巷路、滨河路旧围挡拆除 | 包工包料 | 按设计图示尺寸以立方米计算 | m | 235.52 | [5 empty] | 施工区域：双巷路、滨河路
25 | 新建临时围挡-2.1m高 | 1、原土整平、夯实(需平整围挡搭设范围内1200mm宽区域土方) 2、垫层：浇筑C20 砼垫层100mm厚,宽度400mm；（混凝土甲供） 3、反坎：砌200*300高灰砂砖砌挡水坎,顶面、内侧两面采用20mm1:2.5水泥砂浆抹灰 4、立柱：30×30×3镀锌角钢、30×30×2镀锌方管；横竖管：30×30×2镀锌方管、30X30X3镀锌角钢；斜撑：30×30×2镀锌方管斜支撑（围挡骨架利用原双巷路、滨河路拆除下的旧围挡材料，其余需要加固、增加斜撑、地锚等材料需综合考虑在报价内） 5、面板：0.5mm厚草绿色彩钢板（彩钢板材料利旧），外挂人工假草皮(草皮相互搭接距离控制60mm,玫瑰金不锈钢压边,压边宽度尺寸100mm厚20mmm)M4.8外六角自钻自攻燕尾螺丝钉安装间距<350mm 6、具体做法详见招标图纸。 | 包工包料（仅不含甲供材） | 按设计图示尺寸以立方米计算 | m | 204 | [5 empty] | 施工区域：工地西侧围墙； 围挡骨架铁皮利用原双巷路、滨河路拆除下的旧围挡材料，其余砖砌反坎、需要加固、增加斜撑、地锚、人工假草皮、玫瑰金不锈钢压边等材料综合考虑在报价内
26 | 工地大门-（10*7m） | 1、包基础土方回填挖运 2、基础：C20混凝土1.2*1.2*1.2m（混凝土甲供） 3、含基础模板 4、预埋件：4Ф20圆钢与门柱钢结构焊接牢固，露出基础面150mm，预埋钢板200*200*10 5、门柱、横梁：采用50×50×4mm角钢/40*40*2mm镀锌方管框架，门柱、横梁四周包镀锌铁皮，蓝色PVC灯布广告封闭，蓝底白字（样式需甲方确认） 6、门扇：骨架采用50×50*4mm镀锌方管及30×30*2mm镀锌方管、面层两面封镀锌铁皮（0.1mm厚）、30*100周转合页进行组装 7、具体做法详见招标图纸 | 包工包料 | 按设计图示尺寸以个计算 | 个 | 1 | [5 empty] | 施工区域：双巷路
27 | 临时大门-（7.6*4m） | 1、包基础土方回填挖运 2、基础：C20混凝土1*1*1m（混凝土甲供） 3、含基础模板 4、预埋件：4Ф20圆钢与门柱钢结构焊接牢固，露出基础面150mm，预埋钢板200*200*10 5、门柱：采用50×50×4mm角钢框架，门柱四周及顶部包镀锌铁皮（0.1mm厚），蓝色PVC灯布广告封闭，蓝底白字（样式需甲方确认） 6、门扇：骨架采用50×50*4mm镀锌方管及30×30*2mm镀锌方管、面层两面封镀锌铁皮（0.1mm厚）、30*100周转合页进行组装 7、具体做法详见招标图纸 | 包工包料 | 按设计图示尺寸以个计算 | 个 | 1 | [5 empty] | 施工区域：支四路
28 | 雾炮机 | 1、半自动左右旋转配遥控器 | 包工包料 | 按设计图示尺寸以个计算 | 个 | 2 | [5 empty] | 样式需甲方确认
29 | 成品消防器材展示柜 | 1、采用成品消防器材展示柜规格2.4m长*0.7m宽*2m高。 | 包工包料、包安装 | 按设计图示尺寸以个计算 | 个 | 1
30 | 成品垃圾分类投放点防护棚 | 1、垃圾分类投放点3m长*2m宽*2.5m高 2、包含4个垃圾桶 | 包工包料、包安装 | 按设计图示尺寸以个计算 | 个 | 1
一 | 不含税总价（1+2...+30） |  |  |  | 元 | [5 empty] | 0
二 | 税金（含税 %） |  |  |  | 元
三 | 含税总价（一+二） |  |  |  | 元 | [5 empty] | 0
备注：1、本工程为固定单价，价格为含税价，开具票面 %增值税专用发票（税率按国家政策执行，造价随之调整）； 2、本工程工程量暂定，结算时按实际完成工程量计算； 3、临建图纸道路做法为永临结合做法，水泥稳定层不在本次招标清单范围内； 4、现场双巷路、滨河路已有临时旧围挡，按2.5m高围挡全部新建，原有旧围挡拆除，1.8m高围挡利用拆除下来的铁皮等材料重新组装新建至西侧围挡处，需要加固、增加斜撑、地锚、人工假草皮、玫瑰金不锈钢压边等材料综合考虑在报价内； 5、本工程混凝土、级配碎石、砖渣甲供，拆除下来的旧围挡二次利用，除特殊注明甲供材料外，其他均由乙方包工、包料、包机械完成； 6、其他费用D：包含辅材、机械费、措施费、管理费、利润等除主材、人工费及税金以外的其他所有费用； 7、本次招标清单编制依据：南京项目B地块施工总平面布置图2025.2.20，南京项目B地块施工总平面布置图2025.2.21（甲方签字版）； 8、本清单未注明的承包内容，详见合同相应条款。

## 招标清单-安装工程2025.1.22
工程量清单2025.2.27版
工程名称：南京现代表面处理科技产业中心项目一期B地块建设项目-临时设施工程（安装）
序号 | 项目名称 | 项目特征描述 | 分包形式 | 单位 | 工程量A | 主材费B （元） | 人工费C （元） | 除主材、人工费、税金以外的其他费用D （元） | 不含含税 综合单价E=B+C+D （元） | 不含税 综合合价F=A*E （元） | 备注
一 | 包工不包料 | [8 empty] | 0
1） | 电气系统 | [8 empty] | 0
1 | 配电箱 | 1.名称:总配电箱 2.其他说明:设备甲供，其他未尽事宜满足设计施工图、招标文件及国家现行施工规范要求 | 包工、包机械、包辅材 | 台 | 1 |  |  |  | 0 | 0
2 | 配电箱 | 1.名称:施工用电、电梯分配箱1# 2.其他说明:设备甲供，其他未尽事宜满足设计施工图、招标文件及国家现行施工规范要求 | 包工、包机械、包辅材 | 台 | 1 |  |  |  | 0 | 0
3 | 配电箱 | 1.名称:施工电梯、塔吊开关箱1-2#、1-3#、2#、3# 2.其他说明:设备甲供，其他未尽事宜满足设计施工图、招标文件及国家现行施工规范要求 | 包工、包机械、包辅材 | 台 | 4 |  |  |  | 0 | 0
4 | 配电箱 | 1.名称:施工用电分配箱1-1#、1-4#、1-5#、1-6#、1-7# 2.其他说明:设备甲供，其他未尽事宜满足设计施工图、招标文件及国家现行施工规范要求 | 包工、包机械、包辅材 | 台 | 5 |  |  |  | 0 | 0
5 | 配电箱 | 1.名称:施工用电分配箱4#、4-1#、4-2#、4-3# 2.其他说明:设备甲供，其他未尽事宜满足设计施工图、招标文件及国家现行施工规范要求 | 包工、包机械、包辅材 | 台 | 4 |  |  |  | 0 | 0
二 | 包工包料 | [8 empty] | 0
1） | 电气系统 | [8 empty] | 0
6 | 电力电缆 | 1.名称:电力电缆 2.规格:YJLV-4*300+1*150 3.材质:铝芯 4.其他说明:其他未尽事宜满足设计施工图、招标文件及国家现行施工规范要求 | 包工、包料、包机械 | m | 251 |  |  |  | 0 | 0
7 | 电力电缆 | 1.名称:电力电缆 2.规格:YJLV-4*185+1*95 3.材质:铝芯 4.其他说明:其他未尽事宜满足设计施工图、招标文件及国家现行施工规范要求 | 包工、包料、包机械 | m | 37 |  |  |  | 0 | 0
8 | 电力电缆 | 1.名称:电力电缆 2.规格:YJLV-4*95+1*50 3.材质:铝芯 4.其他说明:其他未尽事宜满足设计施工图、招标文件及国家现行施工规范要求 | 包工、包料、包机械 | m | 563 |  |  |  | 0 | 0
9 | 电力电缆 | 1.名称:电力电缆 2.规格:YJLV-4*70+1*35 3.材质:铝芯 4.其他说明:其他未尽事宜满足设计施工图、招标文件及国家现行施工规范要求 | 包工、包料、包机械 | m | 217 |  |  |  | 0 | 0
10 | 电力电缆 | 1.名称:电力电缆 2.规格:YJLV-4*50+1*25 3.材质:铝芯 4.其他说明:其他未尽事宜满足设计施工图、招标文件及国家现行施工规范要求 | 包工、包料、包机械 | m | 170 |  |  |  | 0 | 0
11 | 电力电缆 | 1.名称:电力电缆 2.规格:YJLV-4*35+1*16 3.材质:铝芯 4.其他说明:其他未尽事宜满足设计施工图、招标文件及国家现行施工规范要求 | 包工、包料、包机械 | m | 80 |  |  |  | 0 | 0
12 | 电力电缆头 | 1.名称:电力电缆头制作、安装 2.型号:YJLV-4*300+1*150 3.其他说明:其他未尽事宜满足设计施工图、招标文件及国家现行施工规范要求 | 包工、包料、包机械 | 个 | 6 |  |  |  | 0 | 0
13 | 电力电缆头 | 1.名称:电力电缆头制作、安装 2.型号:YJLV-4*185+1*95 3.其他说明:其他未尽事宜满足设计施工图、招标文件及国家现行施工规范要求 | 包工、包料、包机械 | 个 | 4 |  |  |  | 0 | 0
14 | 电力电缆头 | 1.名称:电力电缆头制作、安装 2.型号:YJLV-4*95+1*50 3.其他说明:其他未尽事宜满足设计施工图、招标文件及国家现行施工规范要求 | 包工、包料、包机械 | 个 | 12 |  |  |  | 0 | 0
15 | 电力电缆头 | 1.名称:电力电缆头制作、安装 2.型号:YJLV-4*70+1*35 3.其他说明:其他未尽事宜满足设计施工图、招标文件及国家现行施工规范要求 | 包工、包料、包机械 | 个 | 6 |  |  |  | 0 | 0
16 | 电力电缆头 | 1.名称:电力电缆头制作、安装 2.型号:YJLV-4*50+1*25 3.其他说明:其他未尽事宜满足设计施工图、招标文件及国家现行施工规范要求 | 包工、包料、包机械 | 个 | 20 |  |  |  | 0 | 0
17 | 电力电缆头 | 1.名称:电力电缆头制作、安装 2.型号:YJLV-4*35+1*16 3.其他说明:其他未尽事宜满足设计施工图、招标文件及国家现行施工规范要求 | 包工、包料、包机械 | 个 | 10 |  |  |  | 0 | 0
18 | 配管 | 1.名称:室外埋地电缆保护管 2.材质:PVC管 3.规格:DN50 4.其他说明:其他未尽事宜满足设计施工图、招标文件及国家现行施工规范要求 | 包工、包料、包机械 | m | 80 |  |  |  | 0 | 0
19 | 配管 | 1.名称:室外埋地电缆保护管 2.材质:PVC管 3.规格:DN75 4.其他说明:其他未尽事宜满足设计施工图、招标文件及国家现行施工规范要求 | 包工、包料、包机械 | m | 387 |  |  |  | 0 | 0
20 | 配管 | 1.名称:室外埋地电缆保护管 2.材质:PVC管 3.规格:DN100 4.其他说明:其他未尽事宜满足设计施工图、招标文件及国家现行施工规范要求 | 包工、包料、包机械 | m | 851 |  |  |  | 0 | 0
21 | 挖沟槽土方 | 1.采用机械开挖整平，素土夯实，压实系数>0.94 2.土方不外运，场内倒运，运距综合考虑 3.其他说明:其他未尽事宜满足设计施工图、招标文件及国家现行施工规范要求 | 包工、包料、包机械 | m3 | 300 |  |  |  | 0 | 0
22 | 回填方 | 1.素土回填夯实，夯实系数大于0.94 2.填方来源、运距自行考虑 3.其他说明:其他未尽事宜满足设计施工图、招标文件及国家现行施工规范要求 | 包工、包料、包机械 | m3 | 280 |  |  |  | 0 | 0
23 | 送配电装置系统 | 1.名称:送配电装置系统 2.电压等级(kV):1kV以下交流供电系统调试(综合) 3.类型:需提供现场试运行、调试记录等相关资料 4.其他说明:其他未尽事宜满足设计施工图、招标文件及国家现行施工规范要求 | 包工、包料、包机械 | 系统 | 1 |  |  |  | 0 | 0
2） | 给水系统 | [8 empty] | 0
24 | 塑料管 | 1.安装部位:临时设施给水系统 2.规格、压力等级:PE给水管DN100（含管件供应、安装） 3.连接形式:热熔承插连接 4.压力试验及吹、洗设计要求:压力试验、管道冲洗 5.其他说明:其他未尽事宜满足设计施工图、招标文件及国家现行施工规范要求 | 包工、包料、包机械 | m | 710 |  |  |  | 0 | 0
25 | 塑料管 | 1.安装部位:临时设施给水系统 2.规格、压力等级:PE给水管DN80（含管件供应、安装） 3.连接形式:热熔承插连接 4.压力试验及吹、洗设计要求:压力试验、管道冲洗 5.其他说明:其他未尽事宜满足设计施工图、招标文件及国家现行施工规范要求 | 包工、包料、包机械 | m | 105 |  |  |  | 0 | 0
26 | 塑料管 | 1.安装部位:临时设施给水系统 2.规格、压力等级:PE给水管DN65（含管件供应、安装） 3.连接形式:热熔承插连接 4.压力试验及吹、洗设计要求:压力试验、管道冲洗 5.其他说明:其他未尽事宜满足设计施工图、招标文件及国家现行施工规范要求 | 包工、包料、包机械 | m | 20 |  |  |  | 0 | 0
27 | 塑料管 | 1.安装部位:临时设施给水系统 2.规格、压力等级:PE给水管DN50（含管件供应、安装） 3.连接形式:热熔承插连接 4.压力试验及吹、洗设计要求:压力试验、管道冲洗 5.其他说明:其他未尽事宜满足设计施工图、招标文件及国家现行施工规范要求 | 包工、包料、包机械 | m | 146 |  |  |  | 0 | 0
28 | 塑料管 | 1.安装部位:临时设施给水系统 2.规格、压力等级:PE给水管DN20（含管件供应、安装） 3.连接形式:热熔承插连接 4.压力试验及吹、洗设计要求:压力试验、管道冲洗 5.其他说明:其他未尽事宜满足设计施工图、招标文件及国家现行施工规范要求 | 包工、包料、包机械 | m | 36 |  |  |  | 0 | 0
29 | 塑料阀门 | 1.类型:PE截止阀 2.规格、压力等级:DN50 3.连接形式:热熔承插连接 4.其他说明:其他未尽事宜满足设计施工图、招标文件及国家现行施工规范要求 | 包工、包料、包机械 | 个 | 6 |  |  |  | 0 | 0
30 | 塑料阀门 | 1.类型:PE截止阀 2.规格、压力等级:DN20 3.连接形式:热熔承插连接 4.其他说明:其他未尽事宜满足设计施工图、招标文件及国家现行施工规范要求 | 包工、包料、包机械 | 个 | 50 |  |  |  | 0 | 0
31 | 离心式泵 | 1.名称:加压泵 2.型号:流量Q=15L/S,扬程H=60m 3.配套控制箱、电机检查接线、设备支架制作安装、一次灌浆等 4.其他说明:其他未尽事宜满足设计施工图、招标文件及国家现行施工规范要求 | 包工、包料、包机械 | 台 | 1 |  |  |  | 0 | 0
32 | 焊接法兰阀门 | 1.名称:闸阀 2.规格:DN100 3.连接形式:法兰连接 4.其他说明:其他未尽事宜满足设计施工图、招标文件及国家现行施工规范要求 | 包工、包料、包机械 | 个 | 6 |  |  |  | 0 | 0
33 | 焊接法兰阀门 | 1.名称:闸阀 2.规格:DN80 3.连接形式:法兰连接 4.其他说明:其他未尽事宜满足设计施工图、招标文件及国家现行施工规范要求 | 包工、包料、包机械 | 个 | 1 |  |  |  | 0 | 0
34 | 焊接法兰阀门 | 1.名称:闸阀 2.规格:DN65 3.连接形式:法兰连接 4.其他说明:其他未尽事宜满足设计施工图、招标文件及国家现行施工规范要求 | 包工、包料、包机械 | 个 | 5 |  |  |  | 0 | 0
35 | 焊接法兰阀门 | 1.名称:止回阀 2.规格:DN100 3.连接形式:法兰连接 4.其他说明:其他未尽事宜满足设计施工图、招标文件及国家现行施工规范要求 | 包工、包料、包机械 | 个 | 1 |  |  |  | 0 | 0
36 | 水表 | 1.安装部位(室内外）:室外 2.型号、规格:DN100 3.连接形式:法兰连接 4.其他说明:其他未尽事宜满足设计施工图、招标文件及国家现行施工规范要求 | 包工、包料、包机械 | 个 | 1 |  |  |  | 0 | 0
37 | 水箱 | 1.材质、类型:塑料蓄水罐 2.型号、规格:10m³ 3.其他说明:其他未尽事宜满足设计施工图、招标文件及国家现行施工规范要求 | 包工、包料、包机械 | 个 | 1 |  |  |  | 0 | 0
38 | 阀门绝热 | 1.绝热材料品种:橡塑保温 2.绝热厚度:50mm 3.阀门规格:DN150以下 4.部位:室外明露安装的阀门附件 5.其他说明:其他未尽事宜满足设计施工图、招标文件及国家现行施工规范要求 | 包工、包料、包机械 | 个 | 14 |  |  |  | 0 | 0
39 | 砖检查井 | 1.名称:砖砌阀门井 2.垫层、基础材质及厚度:满足相关验收要求 3.盖板材质、规格:球墨铸铁井盖 4.井盖、井圈材质及规格:φ800或φ700 5.其他说明:其他未尽事宜满足设计施工图、招标文件及国家现行施工规范要求 | 包工、包料、包机械 | 座 | 14 |  |  |  | 0 | 0
40 | 挖沟槽土方 | 1.采用机械开挖整平，素土夯实，压实系数>0.94 2.土方不外运，场内倒运，运距综合考虑 3.其他说明:其他未尽事宜满足设计施工图、招标文件及国家现行施工规范要求 | 包工、包料、包机械 | m3 | 300 |  |  |  | 0 | 0
41 | 回填方 | 1.素土回填夯实，夯实系数大于0.94 2.填方来源、运距自行考虑 3.其他说明:其他未尽事宜满足设计施工图、招标文件及国家现行施工规范要求 | 包工、包料、包机械 | m3 | 280 |  |  |  | 0 | 0
3） | 排水系统 | [8 empty] | 0
42 | 塑料管 | 1.安装部位:室外 2.介质:排水 3.材质、规格:硬聚氯乙烯管(PVC-U)DN100（含管件供应、安装） 4.连接形式:承插粘接式 5.其他说明:其他未尽事宜满足设计施工图、招标文件及国家现行施工规范要求 | 包工、包料、包机械 | m | 12 |  |  |  | 0 | 0
4） | 回收循环系统 | [8 empty] | 0
43 | 成套自动洗车机 | 1.名称:成套自动洗车机（不含基础） 2.规格:3.6*3.3+1 2m(宽*长*高)；水泵7.5kw；底座方管:80*80*3.5mm；侧板方管:60*60+2.5mm；挡板:1.0mm镀锌板； 3.其他说明:其他未尽事宜满足设计施工图、招标文件及国家现行施工规范要求 | 包工、包料、包机械 | 台 | 2 |  |  |  | 0 | 0 | 样式参考：
5） | 消防水系统 | [8 empty] | 0
44 | 消火栓钢管 | 1.安装部位:室外 2.介质:消火栓 3.材质、规格:热浸镀锌钢管DN65（含管件供应、安装） 4.连接形式:螺纹连接 5.其他说明:其他未尽事宜满足设计施工图、招标文件及国家现行施工规范要求 | 包工、包料、包机械 | m | 12 |  |  |  | 0 | 0
45 | 室外消火栓 | 1.名称:消火栓箱（室外） 2.型号、规格:800x650x240(mm) 3.附件材质、规格:栓体采用钢制箱体铝合金门框安装,消火栓配备∅19水枪一支、25m长∅65衬胶麻质水带、DN65消火栓一个；含箱体支撑架制安、刷漆等 4.其他说明:其他未尽事宜满足设计施工图、招标文件及国家现行施工规范要求 | 包工、包料、包机械 | 套 | 5 |  |  |  | 0 | 0
46 | 管道绝热 | 1.绝热材料品种:带铝箔橡塑管壳保温层(B1难燃),橡塑管壳导热系数为0.034w/(m.k) 2.绝热厚度:50mm 3.部位:室外明露安装的管道 4.其他说明:其他未尽事宜满足设计施工图、招标文件及国家现行施工规范要求 | 包工、包料、包机械 | m3 | 0.3 |  |  |  | 0 | 0
6） | 围挡喷淋降尘系统 | [8 empty] | 0
47 | 塑料管 | 1.安装部位:围挡喷淋降尘系统 2.规格、压力等级:PP-R给水管DN32 3.连接形式:热熔连接 4.压力试验及吹、洗设计要求:压力试验、管道冲洗 5.其他说明:其他未尽事宜满足设计施工图、招标文件及国家现行施工规范要求 | 包工、包料、包机械 | m | 660 |  |  |  | 0 | 0
48 | 塑料管 | 1.安装部位:围挡喷淋降尘系统 2.规格、压力等级:PP-R给水管DN20 3.连接形式:热熔连接 4.压力试验及吹、洗设计要求:压力试验、管道冲洗 5.其他说明:其他未尽事宜满足设计施工图、招标文件及国家现行施工规范要求 | 包工、包料、包机械 | m | 99 |  |  |  | 0 | 0
49 | 水喷淋(雾）喷头 | 1.安装部位:围挡喷淋降尘系统 2.材质、型号、规格:DN20 3.连接形式:螺纹连接 4.其他说明:其他未尽事宜满足设计施工图、招标文件及国家现行施工规范要求 | 包工、包料、包机械 | 个 | 330 |  |  |  | 0 | 0
三 | 遗漏补充项目（如以上有遗漏需补充项目-则由投标方自行填写） |  |  | 元 | [5 empty] | 0
四 | 不含税总价（一+二+三） |  |  | 元 | [5 empty] | 0
五 | 税金（含税 %） |  |  | 元
六 | 含税总价（四+五） |  |  | 元 | [5 empty] | 0
备注： | 1、本工程为固定单价合同，价格为含税价，开具票面 %增值税专用发票（税率按国家政策执行，造价随之调整）。
2、综合单价需包括但不限于实际发生的脚手架搭拆费、工程超高增加费、暗室增加费、棚内增加费、高层建筑增加费等。
3、本工程除甲供材以外，其他均由乙方包工、包料、包机械完成，
4、其他费用D：包含辅材、机械费、措施费、管理费、利润等除主材、人工费及税金以外的其他所有费用。
5、其余包含施工内容详见合同条款。