## 报价清单（2号锅炉房）
2号锅炉房报价清单
工程名称：常平环保产业基地后勤配套设施项目工程-2号锅炉房（土建+钢结构）
序号 | 项目名称 | 项目特征 | 单位 | 工程量 | 单价（元） |  |  | 合价（元） | 备注
[5 empty] | 主材费 （ A） | 其它 （B） | 综合单价（A+B)
土建工程
1 | 平整场地 | 1.平整场地 | m2 | 2000
2 | 挖沟槽土方 | 1.土壤类别:一、二类土 2.挖土深度:2m 内 | m3 | 94.63 |  |  |  |  | 按现有地面标高为0算,无论标高是否偏差，土方量不作调整
3 | 挖基坑土方 | 1.土壤类别:一、二类土 2.挖土深度:4m 内 | m3 | 1540.68
4 | 回填方 | 1.填方材料品种:综合土 2.密实度要求:压实系数≥0.94 | m3 | 1508.16
5 | 余方弃置 | 1.废弃料品种:原开挖土方 2.运距:综合考虑 | m3 | 127.15
6 | 砌块墙 | 1.砌块品种:蒸压加气混凝土砌块 2.墙体厚度:200 | m3 | 51.22 |  |  |  |  | 砌体、砂浆甲供
7 | 垫层 | 1.混凝土种类:泵送商品混凝土 2.混凝土强度等级:C15 | m3 | 25.46 |  |  |  |  | 混凝土甲供
8 | 独立基础 | 1.混凝土种类:泵送商品混凝土 2.混凝土强度等级:C30 | m3 | 60.5 |  |  |  |  | 混凝土甲供
9 | 微膨胀混凝土 | 1.混凝土种类:高强度微膨胀细石混凝土 2.混凝土强度等级:C35 | m3 | 0.39 |  |  |  |  | 混凝土甲供
10 | 矩形柱 | 1.混凝土种类:泵送商品混凝土 2.混凝土强度等级:C30 | m3 | 13.14 |  |  |  |  | 混凝土甲供
11 | 构造柱 | 1.混凝土种类:泵送商品混凝土 2.混凝土强度等级:C25 | m3 | 3.15 |  |  |  |  | 混凝土甲供
12 | 基础梁 | 1.混凝土种类:泵送商品混凝土 2.混凝土强度等级:C30 | m3 | 28.08 |  |  |  |  | 混凝土甲供
13 | 圈梁 | 1.混凝土种类:泵送商品混凝土 2.混凝土强度等级:C25 | m3 | 8.09 |  |  |  |  | 混凝土甲供
14 | 混凝土包柱脚 | 1.混凝土种类:泵送商品混凝土 2.混凝土强度等级:C20 3.做法：柱脚大样图二 | m3 | 2.66 |  |  |  |  | 混凝土甲供
15 | 现浇构件钢筋 | 1.钢筋种类、规格:钢筋（HRB400) φ10以内 2.含钢筋接头 | t | 0.82
16 | 现浇构件钢筋 | 1.钢筋种类、规格:钢筋（HRB400E) φ12-16 2.含钢筋接头 | t | 0.913
17 | 现浇构件钢筋 | 1.钢筋种类、规格:钢筋（HRB400E) φ18-25 2.含钢筋接头 | t | 4.352
18 | 现浇构件钢筋 | 1.钢筋种类、规格:箍筋，钢筋（HRB400) φ10以内 | t | 3.117
19 | 现浇构件钢筋 | 1.钢筋种类、规格:钢筋（HPB300) φ8 2.位置:首层地面 | t | 7.7087
20 | 预埋铁件 | 1.预埋铁件制安 | t | 0.935
21 | 细石混凝土楼地面 | 1.200厚C25混凝土 | m2 | 1952.16 |  |  |  |  | 混凝土甲供
22 | 台阶、坡道 | 1.面层:240厚C30混凝土 2.垫层:300厚水泥石粉(6%水泥) | m2 | 51.24 |  |  |  |  | 混凝土甲供
23 | 墙面一般抹灰 | 1.墙体类型:内墙 2.6厚1:2水泥砂浆打底抹平 3.9厚1:3水泥砂浆打底扫毛 4.具体做法详见内墙面1W | m2 | 237.8 |  |  |  |  | 砂浆甲供
24 | 墙面一般抹灰 | 1.墙体类型:外墙 2.5厚干粉类聚合物水泥防水砂浆抹平 3.1.5厚聚合物水泥(Ⅱ型)防水涂料 4.6厚1:2.5水泥砂浆抹平 5.9厚1:3水泥砂浆找平 6.镀锌钢丝网（满挂） | m2 | 311.6 |  |  |  |  | 砂浆甲供
25 | 块料墙面 | 1.墙体类型:外墙 2.8~10厚外墙面砖 | m2 | 311.6
26 | 内墙涂料 | 1.部位:内墙 2.油漆品种、刷漆遍数:无机涂料墙面 二遍 | m2 | 237.8
27 | 满刮腻子 | 1.位置:内墙 2.腻子种类:耐水腻子 3.刮腻子遍数:两道 | m2 | 237.8
28 | 基础垫层模板 | 1.基础垫层模板 | m2 | 75.16
29 | 独立基础模板 | 1.独立基础模板 | m2 | 124
30 | 矩形柱模板 | 1.矩形柱模板(周长m) 支模高度3.6m内 1.8外 | m2 | 97.02
31 | 构造柱模板 | 1.构造柱模板(周长m) 支模高度3.6m内 1.2内 | m2 | 40.48
32 | 基础梁模板 | 1.基础梁模板 | m2 | 224.6
33 | 圈梁模板 | 1.圈梁模板 | m2 | 81.44
34 | 混凝土包柱脚模板 | 1.部位:混凝土包裹柱脚 2.做法：柱脚大样图二 | m2 | 28.8
一 | 土建不含税金额
二 | 税金 |  |  |  |  | （一）* %
三 | 土建含税金额 |  |  |  |  | （一）+（二）
备注：
1.安全文明施工措施费：以上含税合计总价已含安全文明施工措施费（不含临时设施工程，详见备注6）。
2.其它B：包含辅材、人工、机械、管理费、利润、措施费等除主材费及税金以外的其他所有费用。
3.材料品牌：我司报价中涉及的主要材料的品牌、规格详见“主材品牌表”。
4.本工程包工包料完成，若有甲供材或利旧材料，结算综合单价=其它-其它*系数（系数=其它/主材费）
5.本工程采用按招标图纸总价包干形式（包清单、包图纸、包澄清答疑），清单工程量请投标单位根据招标图纸自行复核并进行增减，中标后不得因清单缺项、漏项、错项或工程量差异修改报价（甲方原因的变更除外）
6.现场临时用水、用电及临时设施工程本报价无需考虑此部分费用，临设设施工程已单列（详见临时设施工程报价清单）。

## 主材品牌表
主材品牌表
序号 | 名称 | 规格、型号 | 品牌 | 备 注