## 报价清单（2号锅炉房）
2号锅炉房钢结构工程报价清单
工程名称：常平环保产业基地后勤配套设施项目工程-2号锅炉房（钢结构）
序号 | 项目名称 | 项目特征 | 单位 | 工程量 | 单价（元） |  |  | 合价（元） | 备注
[5 empty] | 主材费 （ A） | 其它 （B） | 综合单价（A+B)
钢结构工程
1 | 地脚螺栓 | 1.材料规格:M24×600 | t | 0.273
2 | 高强螺栓 | 1.材料规格:M20(10.9s) | 套 | 712
3 | 钢柱 | 1.钢材品种、规格:Q335B H(300～550)×200×6×12 H300×200×6×12 2.除锈:喷砂除锈 3.涂无机富锌漆两道 4.防火涂料 5.运输:综合考虑 | t | 13.973
4 | 钢梁 | 1.钢材品种、规格:Q355B H(350～600)×200×6×10 H(300～350)×180×5×10 H(300～600)×180×6×10 H300×150×6.5×9 2.除锈:喷砂除锈 3.涂无机富锌漆两道 4.防火涂料 5.运输:综合考虑 | t | 13.864
5 | 钢支撑、钢拉条 | 1.钢材规格:圆管φ152×3.0 φ108×2.5 φ32×2.5 圆钢 Ф12、Ф20 隅撑L56*5.0 | t | 11.968
6 | 钢檩条 | 1.钢材品种:镀锌檩条 2.檩条规格:Q355 Z200×70×20×2.5 Z200×70×20×2.0 C220×75×20×2.5 | t | 21.524
7 | 钢板墙板 | 1.0.53厚聚酯烤漆彩钢板 | m2 | 1100.7
8 | 钢屋面板 | 1.0.53厚聚酯烤漆彩钢板 2.50厚特细玻璃棉卷毡 3.铝箔贴面 4.1mm直径涂塑防腐蚀防锈钢丝网 | m2 | 2000
9 | 钢板天沟 | 1.镀锌钢板2.0（450宽X250高） | 米 | 200
10 | 钢结构雨篷1 | 1.面层材料:0.53厚聚酯烤漆彩钢板 2.檩条规格: HN220×110×5.9×9.2/ C220×75×20×2.5 | m2 | 46.08 |  |  |  |  | 投影面积
11 | 钢结构雨篷2 | 1.面层材料:0.53厚聚酯烤漆彩钢板 2.檩条规格:C220×75×20×2.5 | m2 | 5.76 |  |  |  |  | 投影面积
12 | 屋面卷材防水 | 1.1.8厚热塑性聚烯烃防水卷材(TPO) | m2 | 2000
13 | 金属(塑钢)门 | 1.TM1523 2.材质:铁皮门 | m2 | 6.9
14 | 金属卷帘(闸)门 | 1.JLM5045 手动卷帘门 2.门材质:1.0厚不锈钢 | m2 | 112.5
15 | 金属(塑钢)窗 | 1.C5015/C5015a 2.塑钢推拉窗 3.塑钢边框/ 5mm钢化玻璃 | m2 | 81.9
16 | 金属(塑钢)窗 | 1.C5015/C5015a 2.塑钢固定窗 3.塑钢边框/ 5mm钢化玻璃 | m2 | 75.6
一 | 钢结构不含税金额
二 | 税金 |  |  |  |  | （一）* %
三 | 钢结构含税金额 |  |  |  |  | （一）+（二）
备注：
1.安全文明施工措施费：以上含税合计总价已含安全文明施工措施费（不含临时设施工程，详见备注6）。
2.其它B：包含辅材、人工、机械、管理费、利润、措施费等除主材费及税金以外的其他所有费用。
3.材料品牌：我司报价中涉及的主要材料的品牌、规格详见“主材品牌表”。
4.本工程包工包料完成，若有甲供材或利旧材料，结算综合单价=其它-其它*系数（系数=其它/主材费）
5.本工程采用按招标图纸总价包干形式（包清单、包图纸、包澄清答疑），清单工程量请投标单位根据招标图纸自行复核并进行增减，中标后不得因清单缺项、漏项、错项或工程量差异修改报价（甲方原因的变更除外）
6.现场临时用水、用电及临时设施工程本报价无需考虑此部分费用，临设设施工程已单列（详见临时设施工程报价清单）。

## 主材品牌表
主材品牌表
序号 | 名称 | 规格、型号 | 品牌 | 备 注