## 封面
碧水天源怡景湾消防改造工程-火灾报警系统
招标清单1
（202301103版）
投标总价： | 0 | 元
大写： | 0
发包单位:
投标单位:
日 期: | 2023 年 月 日
报价有效期至： | 2023 年 月 日

## 汇总表
投标报价汇总表
工程名称：碧水天源怡景湾消防整改工程
序号 | 单位工程项目 | 合计 | 备注
一 | 火灾报警系统整改工程 | 0
二 | 工程税金9% | 0 | 税率：按国家建设行政主管部门及国家税务部门的最新规定执行
三 | 税后合计： | 0
四 | 总价RMB大写： | 0
报价单位：（签章）
法人代表：（签名）
编制日期：

## 碧水天源怡景湾消防整改工程
碧水天源怡景湾消防整改工程（20231103版）
序号 | 项目名称 | 项目特征描述 | 计量单位 | 工程量 | 主材费 | 人工费 | 辅材费、机具费 | 措施项目费、其他项目费 | 管理费、利润 | 不含增值税综合单价 | 合价 | 备注/品牌
一 | 火灾报警系统整改工程
1 | 立柜式火灾报警控制器移位 | 1、拆除连接火灾报警控制线路； 2、拆除立柜式火灾报警主机 3、运输至26栋地下室； 4、重新安装就位 | 台 | 1 | [5 empty] | 0 | 0
2 | 火灾报警主机双电源箱 | 1、火灾报警主机双电源箱安装 | 台 | 1 | [5 empty] | 0 | 0
3 | 增加消防电话主机-总线制 | 1、安装消防电话主机（增加设备） | 套 | 1 | [5 empty] | 0 | 0
4 | 增加消防广播主机 | 1、安装消防广播主机（增加设备） | 套 | 1 | [5 empty] | 0 | 0
5 | 增加消防广播功放 | 1、安装消防广播功放（增加设备） | 套 | 1 | [5 empty] | 0 | 0
6 | 火灾报警主机电源线（机房内） | 1、型号:NH-YJV-3*4mm2 | 米 | 12 | [5 empty] | 0 | 0
7 | 弱电桥架安装 | 1、弱电桥架安装：300*100 2、含桥架支吊架 | 米 | 6 | [5 empty] | 0 | 0
8 | 信号线拆除(室外弱电井-各楼栋接线端子箱） | 1、拆除原安装的信号线RVS-2*1.5 | 米 | 2300 | [5 empty] | 0 | 0 | 暂估量，按实结算
9 | 电源线拆除(室外弱电井-各楼栋接线端子箱） | 1、拆除现安装的电源线ZR-BV-2*1.5 | 米 | 1500 | [5 empty] | 0 | 0 | 暂估量，按实结算
10 | 消防对讲电话线拆除(室外弱电井-各楼栋接线端子箱） | 1、拆除原安装电话线 | 米 | 4700 | [5 empty] | 0 | 0 | 暂估量，按实结算
11 | 消防广播线拆除(室外弱电井-各楼栋接线端子箱） | 1、拆除原安装广播线 | 米 | 800 | [5 empty] | 0 | 0 | 暂估量，按实结算
12 | 消火栓启泵线拆除(室外弱电井-各楼栋接线端子箱） | 1、拆除原安装的消火栓启泵线 | 米 | 1500 | [5 empty] | 0 | 0 | 暂估量，按实结算
13 | 掀、盖桥架盖板 | 1、掀原敷设的消防桥架盖板； 2、穿线完毕，重新盖盖板 | 米 | 750 | [5 empty] | 0 | 0 | 23-26地下室水平消防桥架及各楼栋电井竖向弱电桥架
14 | 重新敷设信号线(各楼栋接线端子箱-地下室火灾报警主机） | 1、信号线：ZR-RVVPS-2*2.5mm2 | 米 | 3000 | [5 empty] | 0 | 0 | 暂估量，按实结算
15 | 重新敷设电源线(各楼栋接线端子箱-地下室火灾报警主机） | 1、电源线：ZR-RVV-2*4mm2 | 米 | 2000 | [5 empty] | 0 | 0 | 暂估量，按实结算
16 | 重新敷设消防对讲电话线(各楼栋接线端子箱-地下室火灾报警主机） | 1、消防对讲电话线：ZR-RVVP-2*1.5mm2 | 米 | 5300 | [5 empty] | 0 | 0 | 暂估量，按实结算
17 | 重新敷设广播线(各楼栋接线端子箱-地下室火灾报警主机） | 1、消防广播线：ZR-RVVP-2*2.5mm2 | 米 | 600 | [5 empty] | 0 | 0 | 暂估量，按实结算
18 | 重新敷设多线手动控制线NH-KVV-4*1.5(各楼栋设备控制箱-地下室火灾报警主机） | 1、多线手动控制线：NH-KVV-7*1.5 | 米 | 5580 | [5 empty] | 0 | 0 | 暂估量，按实结算
19 | 重新敷设消防水泵启泵按钮线(各楼栋接线端子箱-地下室火灾报警主机） | 1、消防水泵启泵按钮线：NH-KVV-4*1.5 | 米 | 1800 | [5 empty] | 0 | 0 | 暂估量，按实结算
20 | 报警主机-报警主机联网CAN总线-（26栋地下室报警主机-消控中心） | 1、联网信号线：ZR-RVVPS-2*2*2.5 | 米 | 300 | [5 empty] | 0 | 0 | 暂估量，按实结算
21 | 火灾报警系统调试 | 1、报警系统调试； 2、对讲电话系统调试； 3、消防广播系统调试； 4、系统联动调试； | 系统 | 1 | [5 empty] | 0 | 0
二 | 不含增值税合计 | [9 empty] | 0
备注： 1、因属整改工程，工程量无法准确计算，线缆工程量暂估，按实际发生工程量计算； 2、本整改未包括火灾报警设备维修及更换，如发生，费用另计。