## Sheet1
南峰中心六、七层公共区域室内改造硬装材料清单
序号 | 编号 | 名称 | 规格、尺寸、说明 | 区域 | 图片 | 品牌 | 备注
1 | ST-01暂列项 | 世茂金麻花岗岩 | 20mm厚 按地面铺装图 （同二层公区地面） | 走廊地面 |  |  | 暂列项
2 | ST-02 | 黑金砂大理石（细砂） | 20mm厚 按地面铺装图 （同二层公区地面） | 波打线 地脚线、门槛石
3 | ST-03暂列项 | 砂岩大理石 | 30mm厚干挂 （同二层公区墙面） | 走廊墙面 |  |  | 暂列项
4 | ST-04 | 大啡珠花岗岩 | 20mm厚 （同13层卫生间洗手盆） | 卫生间洗手盆
5 | ST-05暂列项 | 世茂金麻花岗岩拉槽 | 拉槽凹面宽8mm，深2厘，间隔7公分；20mm厚 按地面铺装图 | 走廊坡道地面 |  |  | 暂列项
6 | CT-01 | 瓷砖 | 墙面300*600*9~10 （同13层卫生间墙面） | 卫生间墙面砖 |  | 表面平整度：≤0.5mm；边直度、直角度≤±0.05%；吸水率值≤0.5%；破坏强度≥2000N（以800X800砖为参考）；断裂模数≥35Mpa；耐污染性5级；耐家庭化学试剂GA级；地砖摩擦系数单个值≥0.55。 | 如最终选用400*800砖，可同价替换
7 | CT-02 | 瓷砖 | 地面800*800*10 （同13层卫生间地面） | 卫生间地面砖
8 | CT-03 | 岩板 | 800*2600*1.2mm | 走廊地面
9 | MT-01 | 定制白色铝扣板 | 定制尺寸，1.2厚 （尺寸见天花图） | 走廊天花
10 | MT-02暂列项 | 白色铝合金型材 | 选样 （同17层玻璃隔断） | 走廊 |  |  | 暂列项
11 | MT-03 | 深灰色不锈钢 | 1.0厚 刨槽 抗指纹 304不锈钢 | 砖收口
12 | MT-04 | 深灰色不锈钢 | 1.2厚，长2米 抗指纹 304不锈钢 | 门拉手
13 | GL-01 | 12厘钢化玻璃 | 12厘 | 门
14 | GL-02 | 10厘钢化玻璃（含玻璃单面贴磨砂膜） | 10厘 | 隔断 |  |  | 含玻璃单面贴磨砂膜
15 | GL-03 | 6mm银镜 | 定制 | 卫生间
16 | PT-01 | 白色乳胶漆 | 细砂平搓做法 | 天花 |  | 立邦（多乐士，嘉宝莉）
17 | PT-02 | 外墙白色乳胶漆 | 细砂平搓做法 | 卫生间天花 |  | 立邦（多乐士，嘉宝莉）
18 | PT-03 | 米黄色乳胶漆 | DULUX10YY73/042 多乐士243 | 走廊墙面 |  | 立邦（多乐士，嘉宝莉）
19 | CE-01 | 8厘硅酸钙板 | 8厘 | 天花
20 | WD-01 | 实木格栅板 | 见剖面图尺寸， 成品选样 | 走廊墙面
21 | WD-02 | 饰面板及同色实木线 | 3厘饰面板 亚光漆 （同13层卫生间门） | 卫生间门
22 | WR-01 | 小便器 | K-18645T 感应式 挂墙式 1L | 卫生间 |  | 参考科勒 K-18645T款式及功能，选用箭牌、TOTO、美标、九牧JOMOO
23 | WR-02 | 蹲便器 感应脚踏冲水阀 | K-4005 | 卫生间 |  | 参考科勒K-4005款式及功能，选用箭牌、TOTO、美标、九牧JOMOO，冲水可选阀思缔
24 | WR-03 | 洗手盆 | 含防臭下水、 | 卫生间 |  | 参考科勒K-2949T-0款式及功能，选用箭牌、TOTO、美标、九牧JOMOO
25 | WR-04 | 小便器隔断 | 定制成品，铝框磨沙玻璃 （尺寸见立面图，产家深化） | 卫生间 |  |  | 暂列项
26 | IR-01 | 水龙头 | K-24270T-CP 冷水 流量：2.3升 选用大水量 含角阀 | 卫生间 |  | 参考科勒K-24270T-CP款式及功能，选用箭牌、TOTO、美标、九牧JOMOO
27 | LT-01 | LED筒灯 | 15~20W， 4500K | 走廊天花 |  | 欧普（雷士，欧司朗）
28 | LT-02 | LED筒灯 | 7W，白光 | 卫生间 |  | 欧普（雷士，欧司朗）
29 | LT-03 | T5灯管暖白光 | 4500K | 天花 |  | 欧普（雷士，欧司朗） | 暂列项
30 | LT-04 | LED灯带 | 4000K | 镜灯、天花灯 |  | 欧普（雷士，欧司朗）
31 |  | 白色面板 |  | 公区 |  | 西门子、罗格朗、施耐德
32 |  | 贴岩板的瓷砖胶 |  | 走廊墙面 |  | 德高、东方雨虹、湘彩、马贝（S1型）、Pattex百得、雷帝、西卡、圣戈班-伟伯、牛元、TDW贴得稳 | 执行标准《陶瓷砖胶粘剂》JC/T547-2017
33 |  | 卫生间墙面砖 瓷砖胶 |  | 卫生间墙面 |  | 德高、东方雨虹、湘彩、马贝（S1型）、Pattex百得、雷帝、西卡、圣戈班-伟伯、牛元、TDW贴得稳 | 执行标准《陶瓷砖胶粘剂》JC/T547-2017
34 |  | 石膏板 |  | 天花 |  | 可耐福
35 |  | 给排水管 |  | 卫生间 |  | 联塑
注：该工程所有材料需由厂家提供实际样板，最终材料以设计师和甲方负责人选样确认为准。