## 清单
防水工程招标清单（2025.6.13）
工程名称：东莞市常平镇环保专业基地洗水、印花污水处理厂3号水池、配水井【报价人根据品牌分别提供报价】
序号 | 名称 | 项目特征描述 | 工程量计算规则 | 计量 单位 | 暂定工程量 A | 人工费B （元） | 主材费C （元） | 除主材、人工费、税金以外的其他费用D （元） | 不含税 综合单价E=B+C+D （元） | 不含税 综合合价F=A*E （元） | 不含税 综合单价E=B+C+D （元） | 不含税 综合合价F=A*E （元） | 备注
一 | 防水工程 | [7 empty] | 指定品牌：东方雨虹、科顺、卓宝 |  | 指定品牌：银宏、星洲、万方
1 | 2厚聚合物水泥防水涂料 | 1、部位：外墙、地下外墙侧壁（外防外贴） 2.涂膜厚度、遍数: 2厚聚合物水泥防水涂料【水泥甲供】 3.要求：一级防水 4.具体做法详见招标图纸 | 工程量计算规则执行《2018广东省建筑与装饰工程计价定额》 | m2 | 5266.61
2 | 1.6mm自粘型热塑性聚烯烃(TPO)合成高分子防水卷材 | 1.部位：地下室外墙（外防外贴） 2、卷材品种、规格、厚度:1.6mm自粘型热塑性聚烯烃(TPO)合成高分子防水卷材 3.要求：一级防水 4.具体做法详见招标图纸 |  | m2 | 965.22
3 | 1.5mm热塑性聚烯烃(TPO)合成高分子防水卷材(预铺反粘法) | 1.部位：地下室底板(预铺反粘) 2.卷材品种、规格、厚度:1.5mm热塑性聚烯烃(TPO)合成高分子防水卷材(预铺反粘法) 3.要求：一级防水 4.具体做法详见招标图纸 |  | m2 | 2661.16
4 | 1.5厚自粘聚合物改性沥青防水卷材(高分子膜基Ⅱ型) | 1.部位：地下室底板 2、卷材品种、规格、厚度:1.5厚自粘聚合物改性沥青防水卷材(高分子膜基Ⅱ型) 3.要求：一级防水 4.具体做法详见招标图纸 |  | m2 | 2661.16
5 | 2厚聚合物水泥防水涂料 | 1.部位：上人屋面 2.防水膜品种:2厚聚合物水泥防水涂料【水泥甲供】 3.屋面防水层遇墙上反至女儿墙压顶且≥屋面完成面300mm 5.泛水做法参见12J201-1/A14 5.要求：一级防水 6.具体做法详见招标图纸 |  | m2 | 573.0976
6 | 2厚聚合物水泥防水涂料 | 1.部位：不上人屋面 2.防水膜品种:2厚聚合物水泥防水涂料【水泥甲供】 3.屋面防水层遇墙上反至女儿墙压顶且≥屋面完成面300mm 5.泛水做法参见12J201-1/A14 5.要求：二级防水 6.具体做法详见招标图纸 |  | m2 | 54.24
7 | 1.5厚自粘式高分子防水卷材 | 1.部位：上人屋面 2.卷材品种、规格、厚度:1.5厚自粘式高分子防水卷材 3.屋面防水层遇墙上反至女儿墙压顶且≥屋面完成面300mm 5.泛水做法参见12J201-1/A14 5.要求：一级防水 6.具体做法详见招标图纸 |  | m2 | 286.5488
8 | 1.5厚自粘式高分子防水卷材 | 1.部位：不上人屋面 2.卷材品种、规格、厚度:1.5厚自粘式高分子防水卷材 3.屋面防水层遇墙上反至女儿墙压顶且≥屋面完成面300mm 5.泛水做法参见12J201-1/A14 5.要求：二级防水 6.具体做法详见招标图纸 |  | m2 | 54.24
9 | 1.5厚聚合物水泥防水涂料(Ⅱ型) | 1.部位：雨蓬 2.涂膜厚度、遍数:1.5厚聚合物水泥防水涂料(Ⅱ型)【水泥甲供】 3.遇墙上反至女儿墙压顶且≥屋面完成面300mm 4.泛水做法参见12J201-1/A14 5.具体做法详见招标图纸 |  | m2 | 48.745
10 | 1.5厚合成高分子防水涂料(单组分聚氨酯) | 1.部位：景观水池 2.涂膜厚度、遍数:1.5厚合成高分子防水涂料(单组分聚氨酯)分两遍涂刷 3.具体做法详见招标图纸 |  | m2 | 74.73
11 | 不含税工程合计 |  |  | 元
12 | 税金（含税 %） |  |  | 元
13 | 含税工程合计 |  |  | 元
备注： 1、以上价格为含税价，开具票面 %增值税专用发票（税率按国家政策执行，造价随之调整）。 2、以上工程量均为暂定。 3、本工程除水泥材料甲供外，其他均由分包单位包工包料完成。 4、单价包括所有防水施工工序的费用（包括但不限于清理基层、涂刷基层处理剂、铺贴卷材及附加层、加强层、涂刷防水层、封口、收头、钉压条等），具体做法详见施工图纸及施工方案要求，其单价包含为完成该分项工程的所有工序工作，不限于所列内容，材料须符合甲方及达到国家使用标准，本工程所有附加层不另计算。 5、其他费用D：包含辅材、机械费、措施费、管理费、利润等除主材、人工费及税金以外的其他所有费用。 6、其余包含施工内容详见合同条款。 7、报价有效期：报价之日起 90 个日历天内有效。
报价单位：
（加盖公章）
报 价 人：
联系方式：
报价日期：2025年 月 日