## 汇总表
汇总表
工程名称：东莞市麻涌镇豪丰电镀、印染专业基地集中污水处理厂二期工程深度处理池-临时设施工程
序号 | 项目名称 | 单位 | 不含税工程造价合计（元） | 税率 | 含税工程造价合计（元） | 备注
1 | 土建工程 | 元 | 0 |  | 0
2 | 水电安装工程 | 元 | 0 |  | 0
| 合计（1+2） | 元
备注： | 1、本工程为固定单价，价格为含税价，开具票面 %增值税专用发票（税率按国家政策执行，造价随之调整）。
2、本工程工程量暂定，结算时按实际完成工程量计算。
3、本工程除甲供材以外，其他均由乙方包工、包料、包机械完成，
4、其他费用D：包含辅材、机械费、措施费、管理费、利润等除主材、人工费及税金以外的其他所有费用。

## 招标清单-临建工程（土建）
临时设施工程-工程量清单
工程名称：东莞市麻涌镇豪丰电镀、印染专业基地集中污水处理厂二期工程深度处理池-临时设施工程（土建）
序号 | 项目名称 | 项目特征描述 | 计量规则 | 单位 | 工程量A | 人工费B （元） | 主材费C （元） | 除主材、人工费、税金以外的其他费用D （元） | 不含税 综合单价E=B+C+D （元） | 不含税 综合合价F=A*E （元） | 备注
1 | 土方开挖、整平 | 1.采用机械开挖整平，素土夯实，压实系数＞0.94 2.土方不外运，场内倒运，运距综合考虑 3、具体做法详见招标图纸 | 按实际开挖面积及深度，以体积计算 | m3 | 34.236
2 | 素土回填夯实 | 1.素土回填夯实，压实系数＞0.94 2、具体做法详见招标图纸 | 按实际回填土工程量，以体积计算 | m3 | 23
3 | 管桩送桩后回填土方 | 1.送桩后桩孔回填土方 3、具体做法详见招标图纸 | 按设计图示以数量计算 | 根 | 206
4 | 管桩桩底混凝土封堵 | 1、C25微膨胀混凝土封底，跟随管桩进度，随打随浇筑 2、砂袋就地装土堵桩孔，跟随管桩进度，随打随堵孔 3、具体做法详见招标图纸 | 按设计图示以数量计算 | 根 | 206
5 | 管桩桩芯回填混凝土（塔吊桩顶） | 1、桩芯混凝土浇捣，微膨胀混凝土≥C40 2、含掏桩芯土、吊沙袋、桩头及内壁清理等 3、具体做法详见招标图纸 | 按设计图示以数量计算 | 根 | 4 | [5 empty] | 钢筋、混凝土、模板另计
6 | C15混凝土垫层浇捣 | 1.砼垫层浇捣 2.素土夯实,夯实系数大于0.94 3.具体做法详见招标图纸 | 按设计图示尺寸以立方米计算 | m3 | 2.704
7 | C20混凝土垫层浇捣 | 1.砼垫层浇捣 2.素土夯实,夯实系数大于0.94 3.具体做法详见招标图纸 | 按设计图示尺寸以立方米计算 | m3 | 30.89
8 | C30混凝土浇捣（洗车槽19000mm*3900mm) | 1.200mm厚C30砼 2.素土夯实,夯实系数大于0.94 3.具体做法详见招标图纸 | 按图示尺寸以体积计算 | m3 | 13.342
9 | C20混凝土浇捣 | 1、素土夯实,夯实系数大于0.94， 2、C20砼 3、具体做法详见招标图纸 | 按图示尺寸以体积计算 | m3 | 3.456
10 | C35混凝土浇捣（塔吊承台） | 1、素土夯实,夯实系数大于0.94， 2、C35砼 3、具体做法详见招标图纸 | 按图示尺寸以体积计算 | m3 | 2.5 | [5 empty] | 钢筋、混凝土、模板另计
11 | 临时设施、零星工程钢筋制作、绑扎 | 1、钢筋的制作、绑扎，钢筋型号综合考虑 2、具体做法详见招标图纸 | 按设计展开长度乘单位理论质量计算 | t | 3.534
12 | Ф25钢筋网盖-洗车槽截水沟盖板 | 1、截水沟300×300焊 25钢筋@50mm 2、具体做法详见招标图纸 | 按设计图示尺寸以面积计算 | m2 | 2.8
13 | Ф20钢筋格栅-沉淀池网盖 | 1. φ20钢筋网 2.具体做法详见招标图纸 | 按设计图示尺寸以面积计算 | m2 | 5.5056
14 | 临时设施、零星工程模板安装、拆除 | 1、模板安装、拆除及整理 2、具体做法详见招标图纸 | 按混凝土与模板的接触面积计算 | m2 | 12.88
15 | 临时设施、零星砌筑-水泥砖(不分厚度) | 1、砖品种、规格：水泥砖砌筑（含M10砂浆砌筑） 2、具体做法详见招标图纸 | 设计图示以体积计算 | m3 | 13.98
16 | 临时设施、零星砌筑-加气块砌筑(不分厚度) | 1、砌块品种、规格、强度等级：蒸压加气块混凝土砌块 2、砂浆强度等级、配合比：M10砂浆砌筑 3、具体做法详见招标图纸 | 设计图示以体积计算 | m3 | 7.6
17 | 临时设施、零星工程-砂浆抹灰 | 1、砂浆厚度、配合比：15mm厚1:2.5水泥砂浆抹灰 2、具体做法详见招标图纸 | 按面层的展开面积以平方米计算 | m2 | 105
18 | 混凝土临时道路硬化（厚度200mm C30） | 1、路面C20混凝土浇捣、养护 2、表面压光拉纹、切缝（间隔5m切缝） 3、场地平整（±30cm内），夯实,夯实系数大于0.94 4、具体做法详见招标图纸 | 按设计图示尺寸水平投影面积以平方米计算 | m2 | 136
19 | 地面硬化（厚度100mm C20） | 1、C20混凝土浇筑、养护，100mm厚 2、场地平整（±30cm内），夯实,夯实系数大于0.94 3、具体做法详见招标图纸 | 按设计图示尺寸水平投影面积以平方米计算 | m2 | 519.5
20 | 北面新建1.8m高铁皮围挡(含人工假草皮覆盖，玫瑰金压边) | 1、外满挂人工假草皮(20mm-25mm 11针)，草皮相互搭接距离控制60mm，玫瑰金不锈钢压边宽100mm厚20mm，M4.8外六角自攻燕尾螺丝钉@350固定。 2、骨架：30*30*2镀锌方通立柱，立柱间距3000mm（固定采用M12@500mm打入原砼路面）；30*30*2镀锌方通斜撑及横撑两端焊接固定；底部采用50*50*2镀锌角钢 3、0.5mm厚蓝色波纹彩钢瓦，固定采用M4.8外六角自攻燕尾螺钉固定间距350MM 4、包绿化部分地面平整、夯实，宽度1200mm 5、具体做法详见招标图纸 | 按设计图示水平长度以米计算 | m | 56.2
21 | 东、西、北面新建1.8m高铁皮围挡 | 1、骨架：30*30*2镀锌方通立柱，立柱间距3000mm（固定采用M12@500mm打入原砼路面）；30*30*2镀锌方通斜撑及横撑两端焊接固定；底部采用50*50*2镀锌角钢 2、0.5mm厚蓝色波纹彩钢瓦，固定采用M4.8外六角自攻燕尾螺钉固定间距350MM 3、包绿化部分地面平整、夯实，宽度1200mm 4、具体做法详见招标图纸 | 按设计图示水平长度以米计算 | m | 125.8 | [5 empty] | 含活动门
22 | 南面新建2.4m高铁皮围挡 | 1、骨架：30*30*2镀锌方通立柱，立柱间距3000mm（固定采用M12@500mm打入原砼路面）；30*30*2镀锌方通斜撑及横撑两端焊接固定；底部采用50*50*2镀锌角钢 2、0.5mm厚蓝色波纹彩钢瓦，固定采用M4.8外六角自攻燕尾螺钉固定间距350MM 3、包绿化部分地面平整、夯实，宽度1200mm 4、具体做法详见招标图纸 | 按设计图示水平长度以米计算 | m | 85 | [5 empty] | 含活动门
23 | 钢筋加工操作棚 | 1、钢管搭设，尺寸6m*4m*3.2m 2、包骨架搭设（钢管、扣件材料甲供） 3、顶棚：各防护层满铺脚手板及模板，上下两层防护层四周封模板。 4、具体做法详见招标图纸 | 按设计图示尺寸水平投影面积以平方米计算 | m2 | 24 | [5 empty] | 甲供材以外材料由乙方提供
24 | 钢筋丝套加工操作棚 | 1、钢管搭设，尺寸3m*3m*3.2m 2、包骨架搭设（钢管、扣件材料甲供） 3、顶棚：各防护层满铺脚手板及模板，上下两层防护层四周封模板。 4、具体做法详见招标图纸 | 按设计图示尺寸水平投影面积以平方米计算 | m2 | 9 | [5 empty] | 甲供材以外材料由乙方提供
25 | 休息室搭设 | 1、钢管搭设，尺寸4m*3m*3m 2、包骨架搭设（钢管、扣件材料甲供） 3、顶棚：顶铺0.5m厚蓝色波纹彩钢瓦 4、具体做法详见招标图纸 | 按设计图示尺寸水平投影面积以平方米计算 | m2 | 12 | [5 empty] | 甲供材以外材料由乙方提供
26 | 工地大门骨架 | 1、包基础土方回填挖运 2、基础：C20混凝土1.2*1.2*1.2m 3、含基础模板 4、预埋件：4Ф20圆钢与门柱钢结构焊接牢固，露出基础面150mm， 5、门柱、横梁：采用50×50×4mm角钢/40*40*2mm镀锌方管框架，门柱、横梁四周包镀锌铁皮0.1mm，蓝色PVC灯布广告封闭，蓝底白字（样式需甲方确认） 6、门扇2.3m高：骨架采用50×50*4mm镀锌方管及30×30*2mm镀锌方管、面层两面封镀锌铁皮（0.1mm厚）、30*100周转合页进行组装 7、具体做法详见招标图纸 | 按设计图示尺寸以个计算 | 个 | 1 | [5 empty] | 1、镀锌方管、镀锌角铁材料甲供，但乙方包翻新； 2、除甲供材外，其余材料均由乙方提供。
27 | 五牌一图（长10m 高2.2米） | 1、100*100*2.0mm不锈钢方通立柱，M16膨胀螺栓焊接固定，柱顶直径150mm*2.0mm不锈钢圆球，40*40*2.0mm不锈钢方通水平支撑、背面斜撑 2、2.0mm厚不锈钢钢板 3、须考虑防倾覆措施,例背面增设斜侧(40*40*2.0不锈钢方通)不少于5道 4、具体做法详见招标图纸 | 按设计图示尺寸以面积计算 | m | 10
28 | 集装箱顶铺假草皮、防台风加固措施 | 1、顶铺假草皮(20mm-25mm 11针)，草皮相互搭接距离控制60mm，四周及中间2道用铝合金条压边宽100mm厚20mm。2、防台风加固，四角采用地锚+钢丝绳牵引系统，中间用花篮螺栓调节松紧度。 3、具体做法详见招标图纸 | 按设计图示尺寸水平投影面积以平方米计算 | m2 | 162
一 | 不含税总价（1+...+28） |  |  | 元
二 | 税金（含税 %） |  |  | 元
三 | 含税总价（一+二） |  |  | 元
备注：1、本工程为固定单价，价格为含税价，开具票面 %增值税专用发票（税率按国家政策执行，造价随之调整）； 2、本工程工程量暂定，结算时按实际完成工程量计算； 3、本工程除甲供材外，其余均由乙方包工、包料、包机械完成； 4、其他费用D：包含辅材、机械费、措施费、管理费、利润等除主材、人工费及税金以外的其他所有费用； 5、本次招标清单编制依据：东莞市麻涌镇豪丰电镀、印染专业基地集中污水处理厂二期工程深度处理池-临时设施工程施工图纸（临时围挡及基础、主体阶段、给水、排水）； 6、若另有甲供或利旧材料，优先采用甲方现有库存（乙方需对甲供材油漆翻新），乙方负责1公里内转运至安装点，不足部分由乙方补充，结算时综合单价=B+D*系数，系数=B/(B+C)； 7、集装箱租赁不在本次招标范围； 8、乙方材料由乙方回收，报价须考虑 9、本清单未注明的承包内容，详见合同相应条款。

## 招标清单-临建工程（安装包工包料）
临时设施工程-工程量清单2025.8.5
工程名称：东莞市麻涌镇豪丰电镀、印染专业基地集中污水处理厂二期工程深度处理池-临时设施工程（安装）
序号 | 项目名称 | 项目特征描述 | 计量规则 | 单位 | 工程量A | 人工费B （元） | 主材费C （元） | 除主材、人工费、税金以外的其他费用D （元） | 不含税 综合单价E=B+C+D （元） | 不含税 综合合价F=A*E （元） | 备注
一 | 给水工程 |  |  | 元
1 | 临时消火栓 DN65 | 1.名称:临时消火栓 2.型号、规格:DN65 3.具体做法详见招标图纸 | 按设计图示数量以套计算 | 套 | 2
2 | U-PVC给水管 DN100 | 1.名称:U-PVC给水管 2.材质、规格:De110 3.连接形式:粘接 4.压力试验及吹、洗设计要求:水冲洗、消毒 5.具体做法详见招标图纸 | 按设计图示长度以米计算 | m | 13.6
3 | U-PVC给水管 DN80 | 1.名称:U-PVC给水管 2.材质、规格:De90 3.连接形式:粘接 4.压力试验及吹、洗设计要求:水冲洗、消毒 5.具体做法详见招标图纸 | 按设计图示长度以米计算 | m | 51.96
4 | U-PVC给水管 DN65 | 1.名称:U-PVC给水管 2.材质、规格:De75 3.连接形式:粘接 4.压力试验及吹、洗设计要求:水冲洗、消毒 5.具体做法详见招标图纸 | 按设计图示长度以米计算 | m | 65.59
5 | U-PVC给水管 DN40 | 1.名称:U-PVC给水管 2.材质、规格:De50 3.连接形式:粘接 4.压力试验及吹、洗设计要求:水冲洗、消毒 5.具体做法详见招标图纸 | 按设计图示长度以米计算 | m | 1.54
6 | U-PVC给水管 DN32 | 1.名称:U-PVC给水管 2.材质、规格:De40 3.连接形式:粘接 4.压力试验及吹、洗设计要求:水冲洗、消毒 5.具体做法详见招标图纸 | 按设计图示长度以米计算 | m | 267
7 | U-PVC给水管 DN25 | 1.名称:U-PVC给水管 2.材质、规格:De32 3.连接形式:粘接 4.压力试验及吹、洗设计要求:水冲洗、消毒 5.具体做法详见招标图纸 | 按设计图示长度以米计算 | m | 110.98
8 | U-PVC给水管 DN20 | 1.名称:U-PVC给水管 2.材质、规格:De25 3.连接形式:粘接 4.压力试验及吹、洗设计要求:水冲洗、消毒 5.具体做法详见招标图纸 | 按设计图示长度以米计算 | m | 4.4
9 | 水喷淋(雾)喷头 DN20 | 1.名称:水喷淋(雾)喷头 2.材质、型号、规格:DN20 3.具体做法详见招标图纸 | 按设计图示数量以个计算 | 个 | 44
10 | 水表 DN100 | 1.名称:水表 2.规格、压力等级:DN100 3.具体做法详见招标图纸 | 按设计图示数量以个计算 | 个 | 1
11 | 止回阀 DN100 | 1.名称:止回阀 2.规格、压力等级:DN100 3.具体做法详见招标图纸 | 按设计图示数量以个计算 | 个 | 1
12 | 闸阀 DN100 | 1.名称:闸阀 2.规格、压力等级:DN100 3.具体做法详见招标图纸 | 按设计图示数量以个计算 | 个 | 1
二 | 排水工程 |  |  | 元
1 | U-PVC排水管 DN50 | 1.名称:U-PVC排水管 2.材质、规格:De50 3.连接形式:粘接 4.具体做法详见招标图纸 | 按设计图示长度以米计算 | m | 72.99
2 | 管道支架 | 1.名称:架空管道支架 2.管架形式:L40*4 3.具体做法详见招标图纸 |  | kg | 35.3272
3 | U-PVC排水管 DN100 | 1.名称:U-PVC排水管 2.材质、规格:De110 3.连接形式:粘接 4.具体做法详见招标图纸 | 按设计图示长度以米计算 | m | 2.25
4 | U-PVC排水管 DN150 | 1.名称:U-PVC排水管 2.材质、规格:De160 3.连接形式:粘接 4.具体做法详见招标图纸 | 按设计图示长度以米计算 | m | 18.53
5 | U-PVC壁波纹管 DN200 | 1.名称:U-PVC壁波纹管 2.材质及规格:DN200 3.连接形式:承插式接口 4.具体做法详见招标图纸 | 按设计图示长度以米计算 | m | 6.06
6 | U-PVC壁波纹管 DN300 | 1.名称:U-PVC壁波纹管 2.材质及规格:DN300 3.连接形式:承插式接口 4.具体做法详见招标图纸 | 按设计图示长度以米计算 | m | 3.41
7 | 临时成品玻璃钢化粪池4m² | 1.名称:临时成品化粪池4m² 2.型号、规格:玻璃钢 3.其他：包含土方挖填、防护措施等 4.具体做法详见招标图纸 | 按设计图示数量以座计算 | 座 | 1
8 | 砌筑污水井 | 1.名称:砌筑污水井 2.井深:平均0.85M 3.盖板材质、规格:球墨铸铁盖板(40T) | 按设计图示数量以座计算 | 座 | 2
9 | 潜水泵 | 1.名称:潜污泵 2.型号:50QGWQ15-15-1.5 3.具体做法详见招标图纸 | 按设计图示数量以台计算 | 台 | 1
三 | 电气工程 |  |  | 元
1 | AP总配电箱 | 1.名称:AP总配电箱 2.安装方式:落地安装 3.具体做法详见招标图纸 | 按设计图示数量以台计算 | 台 | 1
2 | 分配电箱 | 1.名称:分配电箱 2.安装方式:悬挂式 3.具体做法详见招标图纸 | 按设计图示数量以台计算 | 台 | 5
3 | 电缆保护管 PC150 | 1.名称:电缆保护管 2.材质:PC150 3.敷设方式:埋地 4.具体做法详见招标图纸 | 按设计图示长度以米计算 | m | 4.2
4 | 电缆保护管 PC100 | 1.名称:电缆保护管 2.材质:PC100 3.敷设方式:埋地 4.具体做法详见招标图纸 | 按设计图示长度以米计算 | m | 85.44
5 | 电缆保护管 | 1.名称:电缆保护管 2.材质:PC75 3.敷设方式:埋地 4.具体做法详见招标图纸 | 按设计图示长度以米计算 | m | 80.86
6 | 电缆保护管 PC50 | 1.名称:电缆保护管 2.材质:PC50 3.配置形式:埋地 4.具体做法详见招标图纸 | 按设计图示长度以米计算 | m | 25.22
7 | 电缆保护管 PC32 | 1.名称:电缆保护管 2.材质:PC32 3.配置形式:埋地 4.具体做法详见招标图纸 | 按设计图示长度以米计算 | m | 114.47
8 | 电缆保护管 PC25 | 1.名称:电缆保护管 2.材质:PC25 3.配置形式:埋地 4.具体做法详见招标图纸 | 按设计图示长度以米计算 | m | 15.65
9 | 电力电缆 YJLV-4x120+1x70 | 1.名称:电力电缆 2.型号:YJLV-4x120+1x70 3.材质:铝芯 4.具体做法详见招标图纸 | 按设计图示长度以米计算 | m | 10.87
10 | 电力电缆 YJLV-4x95+1x50 | 1.名称:电力电缆 2.型号:YJLV-4x95+1x50 3.材质:铝芯 4.具体做法详见招标图纸 | 按设计图示长度以米计算 | m | 91.68
11 | 电力电缆 YJLV-4x50+1x25 | 1.名称:电力电缆 2.型号:YJLV-4x50+1x25 3.材质:铝芯 4.具体做法详见招标图纸 | 按设计图示长度以米计算 | m | 90.06
12 | 电力电缆 YJLV-4x35+1x16 | 1.名称:电力电缆 2.型号:YJLV-4x35+1x16 3.材质:铝芯 4.具体做法详见招标图纸 | 按设计图示长度以米计算 | m | 29.95
13 | 电力电缆 YJLV-5x16 | 1.名称:电力电缆 2.型号:YJLV-5x16 3.材质:铝芯 4.具体做法详见招标图纸 | 按设计图示长度以米计算 | m | 124.51
14 | 电力电缆 YJLV-4x2.5 | 1.名称:电力电缆 2.型号:YJLV-4x2.5 3.材质:铝芯 4.具体做法详见招标图纸 | 按设计图示长度以米计算 | m | 17.85
15 | 电力电缆 YJLV-3x4 | 1.名称:电力电缆 2.型号:YJLV-3x4 3.材质:铝芯 4.具体做法详见招标图纸 | 按设计图示长度以米计算 | m | 40
16 | 电动车充电插座 | 1.名称:安全型单相二、三孔插座 2.规格:250V,10A 3.具体做法详见招标图纸 | 按设计图示数量以个计算 | 个 | 8
17 | 铝芯电力电缆头 120mm2 | 1.名称:电力电缆头 2.型号:干包式 3.规格:120mm2以下 4.材质、类型:铝 5.具体做法详见招标图纸 | 按设计图示数量以个计算 | 个 | 2
18 | 铝芯电力电缆头 95mm2 | 1.名称:电力电缆头 2.型号:干包式 3.规格:95mm2以下 4.材质、类型:铝 5.具体做法详见招标图纸 | 按设计图示数量以个计算 | 个 | 2
19 | 铝芯电力电缆头 50mm2 | 1.名称:电力电缆头 2.型号:干包式 3.规格:50mm2以下 4.材质、类型:铝 5.具体做法详见招标图纸 | 按设计图示数量以个计算 | 个 | 4
20 | 铝芯电力电缆头 35mm2 | 1.名称:电力电缆头 2.型号:干包式 3.规格:35mm2以下 4.材质、类型:铝 5.具体做法详见招标图纸 | 按设计图示数量以个计算 | 个 | 3
21 | 成品消防展示柜 | 1、成品消防展示柜（2.4m长*0.4m宽） 2、具体做法详见招标图纸 | 按设计图示数量以个计算 | 个 | 1 | [5 empty] | #NAME?
四 | 不含税总价（一+二+三） |  |  | 元
五 | 税金（含税 %） |  |  | 元
六 | 含税总价（四+五） |  |  | 元
备注：1、本工程为固定单价，价格为含税价，开具增值税专用发票（税率按国家政策执行，造价随之调整）； 2、本工程工程量暂定，结算时按实际完成工程量计算； 3、本工程为由乙方包工、包料、包机械完成； 4、其他费用D：包含辅材、机械费、措施费、管理费、利润等除主材、人工费及税金以外的其他所有费用； 5、本次招标清单编制依据：东莞市麻涌镇豪丰电镀、印染专业基地集中污水处理厂二期工程深度处理池-临时设施工程施工图纸（临时围挡及基础、主体阶段、给水、排水）； 6、若另有甲供或利旧材料，优先采用甲方现有库存（需乙方在仓库先用主材并翻新或维修），乙方负责1公里内转运至安装点，不足部分由乙方补充，结算时综合单价=B+D*系数，系数=B/(B+C)； 7、集装箱租赁不在本次招标范围； 8、乙方材料由乙方回收，报价须考虑。 9、本清单未注明的承包内容，详见合同相应条款。 10、报价有效期：报价之日起 90 个日历天内有效。
报价单位：
（加盖公章）
报 价 人：
联系方式：
报价日期：2025年 月 日