## 基坑支护工程报价清单
基坑支护工程工程量清单（包工包料）2025.8.6版
工程名称：东莞市麻涌镇豪丰电镀、印染专业基地集中污水处理厂二期工程深度处理池-基坑支护工程
序号 | 项目名称 | 项目特征描述 | 工程量计算规则 | 计量 单位 | 暂定 工程量A | 人工费B （元） | 主材费C （元） | 除主材、人工费、税金以外的其他费用D （元） | 不含税 综合单价E=B+C+D （元） | 不含税 综合合价F=A*E （元） | 备注
1 | 打拔钢板桩（可拔除） （按t计算） | 1.桩长:12m 2.板桩型号:400X170X15.5,U型钢板桩,型号SP-Ⅳ 3.含打、拔钢板桩及场内外运输 4.施工做法按图纸设计及规范要求 5.拉森钢板桩摊销使用期已包含120天使用期 6、具体做法详见招标图纸 | 按实际完成重量计算 | t | 97.3471
2 | 打钢板桩（不拔除） （按t计算） | 1.桩长:12m 2.板桩型号:400X170X15.5,U型钢板桩,型号SP-Ⅳ 3.含打钢板桩及场内外运输（不拔除钢板桩） 4.施工做法按图纸设计及规范要求 5、具体做法详见招标图纸 | 按实际完成重量计算 | t | 28.743
3 | 钢板桩、超期补偿 | 1.可拔除拉森钢板桩、使用期已包含120天使用期，超期后补偿租金按每吨/每元/每天计 2.施工做法按图纸设计及规范要求 | 按实际完成重量计算 | 吨/元/天 | 97.3471 | [5 empty] | 如钢板桩使用期不足120天，按该单价相应扣减
4 | 喷射护坡混凝土 | 1.厚度:100mm 2.材料种类:商品混凝土 3.混凝土（砂浆）类别、强度等级:C20 4.钢筋类别:8@200*200钢筋网 5、具体做法详见招标图纸 | 按实际完成面积计算 | m2 | 594.128
5 | 护坡插筋 | 1.钢筋种类、规格:16@1.5m插筋,长度1m 2.具体做法详见招标图纸 | 按实际完成重量计算 | t | 1.7
6 | 护坡泄水孔 | 1.管开孔间距:间距2m*2m布置 2.管径:Φ50PVC泄水管 3、具体做法详见招标图纸 | 按实际完成工程量计算 | 个 | 594
7 | 坡顶/坑底排水沟 | 1.砖品种、规格、强度等级:砌120砖墙 2.沟截面尺寸:300*300 3.垫层材料种类、厚度:100mm厚C10素混凝土垫层 4.抹灰砂浆强度等级:M10砂浆抹面20厚 5、具体做法详见招标图纸 | 按实际完成工程量计算 | m | 395.18
8 | 集水井 | 1.井截面、深度:800*800*800 2.砖品种、规格、强度等级:120厚砖砌墙体 3.混凝土强度等级:100mm厚C10素混凝土垫层 4.砂浆强度等级:20mm厚 1:5水泥砂浆抹面 5、具体做法详见招标图纸 | 按实际完成工程量计算 | 座 | 12
9 | 基坑钢管护栏 | 1.栏杆高度:1200高 2.栏杆材料种类、规格:Φ48Xδ3.0钢管,刷红白相间油漆，其间相交部位用铁质扣件连接，挂设安全网（钢管及扣件甲供） 3、具体做法详见招标图纸 | 按实际完成工程量计算 | m | 209.2
10 | 加气块挡土墙 | 1.砖品种、规格、强度等级：300厚加气块 2、具体做法详见招标图纸及基坑支护方案 | 按实际完成面积计算 | m2 | 32.4
11 | 基坑上下人梯道（1.2m宽） | 采用φ48钢管搭设，梯步采用模板制安并固定牢固（钢管及扣件甲供） | 按实际完成工程量计算 | 个 | 1
12 | 不含税合计 |  |  | 元
13 | 税金（含税 %） |  |  | 元
14 | 含税合计 |  |  | 元
备注： 1、以上价格为含税价，开具增值税专用发票（税率按国家政策执行，造价随之调整）。 2、本工程钢管、扣件材料甲供，除甲供材外其他材料、辅材及工器具由分包单位自行提供。甲供材除锈、刷漆、转运等费用已综合考虑在单价内，不另计取费用。 3、本工程主材费包含钢板桩、混凝土、钢筋、PVC管材、砌块、砂浆、水泥、模板、安全网等材料。 3、其他费用D：包含辅材、机械费、措施费、管理费、利润等除主材、人工费及税金以外的其他所有费用。 4、凡本表所列的“包含内容”作为施工完成内容不尽完善，具体内容按图纸要求及交楼标准，其单价包含为完成该分项工程的所有工序工作，不限于所列内容。 5、土方工程不包含在本次招标范围内。 6、本工程施工用水、用电由甲方承担（水电接线由乙方负责）。 7、本清单未注明的承包内容，详见合同相应条款。 8、报价有效期：报价之日起 90 个日历天内有效。
报价单位全称：
（加盖公章）
报 价 人：
联系方式：
报价日期：2025年 月 日